## 清-表3 单位工程招标控制价汇总表【储能工程】
（清-表3）
单位工程招标控制价汇总表
工程名称：储能工程 |  | 标段：中海油澄迈基地多能互补分布式能源站项目(一阶段) |  | 第 1 页 共 1 页
序号 | 汇总内容 |  | 金额(元) |  | 其中：暂估价(元)
一 | 分部分项工程费
二 | 措施项目费
1 | 施工单价措施项目费
2 | 施工总价措施项目费
2.1 | 其中：安全文明施工费
2.2 | 其中：雨季施工增加费
2.3 | 其中：夜间施工增加费
2.4 | 其中：检验试验配合费
三 | 其他项目费
3.1 | 其中：暂列金额
3.2 | 其中：暂估价
3.3 | 其中：计日工
3.4 | 其中：总承包服务费
四 | 规费
4 | 其中：垃圾处置费
5 | 其中：社保费
五 | 税金
招标控制价合计=一+二+三+四+五 |  |  | 0

## 清-表4 分部分项工程和单价措施项目清单与计价表【储能工程】
（清-表4）
分部分项工程和单价措施项目清单与计价表
工程名称：储能工程 |  |  |  | 标段：中海油澄迈基地多能互补分布式能源站项目(一阶段)
序号 | 项目编码 | 项目名称 | 项目特征描述 |  | 计量单位 | 工程量 | 金额（元）
[7 empty] | 综合单价 | 合价 | 其中：暂估价
整个项目
1 | 030402018001 | 组合型成套箱式变电站 | 1.名称:预制舱式二次组合设 备安装 6.2m×2.8m×3.3m 2.型号:2.5MW/5.031MWh储能系统 3.其他:含储能升压一体机及其储能电池舱、自带BMS气溶胶消防+水消防、干变、火灾自动报警视频监控;冷却方式为液冷;防护等级IP54;带RS485、CAN、Ethernet通讯接口 |  | 座 | 2
措施项目
2 | 031301017001 | 脚手架搭拆 |  |  |  | 1
本页小计 | [7 empty] | 0
合 计 | [7 empty] | 0

## 清-表5 总价措施项目清单与计价表【储能工程】
（清-表5）
总价措施项目清单与计价表
工程名称：储能工程 |  |  | 标段：中海油澄迈基地多能互补分布式能源站项目(一阶段) |  |  |  |  | 第 1 页 共 1 页
序号 | 项目编码 | 项目名称 |  | 计算基础 | 费率 (%) | 金额 | 调整费率 (%) |  | 调整后金额 | 备注
1 | 1.1 | 安全文明施工费基本部分
2 | 1.1.1 | 综合价3000万元以内(含本数) |  | 人工费基数（3千万元以内部分） | 36.82
3 | 1.1.2 | 综合价3000万元-1亿元以内(含本数) |  | 人工费基数（3千万元~1亿元以内部分） | 22.09
4 | 1.1.3 | 综合价1亿元以上 |  | 人工费基数（1亿元以上部分） | 14.73
5 | 1.2 | 安全文明施工费(浮动奖励部分) |  | 安全防护、文明施工基本费 | 20
6 | 1.3 | 夜间施工增加费 |  | 分部分项人工费+单价措施项目人工费-人工价差+分部分项机上人工费+单价措施机上人工费-机上人工价差 | 0.76
7 | 1.4 | 雨季施工增加费 |  | 分部分项人工费+单价措施项目人工费-人工价差+分部分项机上人工费+单价措施机上人工费-机上人工价差 | 3.06
8 | 1.5 | 检验试验配合费 |  | 综合价含主设-甲供主材费-甲供设备费 | 0.11
合 计 | [5 empty] | 0

## 清-表7 规费、税金项目计价表【储能工程】
（清-表7）
规费、税金项目计价表
工程名称：储能工程 |  |  | 标段：中海油澄迈基地多能互补分布式能源站项目(一阶段) |  | 第 1 页 共 1 页
序号 | 项目名称 | 计算基础 |  | 计算基数 |  | 计算费率(%) | 金额（元）
1 | 规费 | 其中：垃圾处置费+其中：社保费 |  | D1 + D2
1.1 | 其中：垃圾处置费
1.2 | 其中：社保费 | (分部分项定额人工费+单价措施定额人工费+分部分项定额机上人工费+单价措施定额机上人工费)*0.7 |  | (FBFX_DERGF+DJCS_DERGF+FBFX_DEJSRGF+DJCS_DEJSRGF)*0.7 |  | 23.5
2 | 税金 | 分部分项工程费+措施项目费+其他项目费+规费 |  | A+B+C+D |  | 9
合计

## 清-表3 单位工程招标控制价汇总表【光伏工程】
（清-表3）
单位工程招标控制价汇总表
工程名称：光伏工程 |  | 标段：中海油澄迈基地多能互补分布式能源站项目(一阶段) |  | 第 1 页 共 1 页
序号 | 汇总内容 |  | 金额(元) |  | 其中：暂估价(元)
一 | 分部分项工程费
1.1 | 1.中海油服-光伏工程
1.2 | 2.海油发展-光伏工程
二 | 措施项目费
1 | 施工单价措施项目费
2 | 施工总价措施项目费
2.1 | 其中：安全文明施工费
2.2 | 其中：雨季施工增加费
2.3 | 其中：夜间施工增加费
2.4 | 其中：检验试验配合费
三 | 其他项目费
3.1 | 其中：暂列金额
3.2 | 其中：暂估价
3.3 | 其中：计日工
3.4 | 其中：总承包服务费
四 | 规费
4 | 其中：垃圾处置费
5 | 其中：社保费
五 | 税金
招标控制价合计=一+二+三+四+五

## 清-表4 分部分项工程和单价措施项目清单与计价表【光伏工程】
（清-表4）
分部分项工程和单价措施项目清单与计价表
工程名称：光伏工程 |  |  |  | 标段：中海油澄迈基地多能互补分布式能源站项目(一阶段) |  |  |  | 第 1 页 共 5 页
序号 | 项目编码 | 项目名称 | 项目特征描述 |  | 计量单位 | 工程量 | 金额（元）
[7 empty] | 综合单价 |  | 合价 | 其中：暂估价
整个项目
1.中海油服-光伏工程
一、发电设备及安装工程
1 | 030402014001 | 光伏组件 | 1.名称:光伏组件 2.型号:590Wp(LR5-72HGD-590M) 3.其他:光伏组件材料甲供 |  | 块 | 6632
2 | 030401002002 | 干式变压器 | 1.名称:组串式逆变器 2.型号:300kW |  | 台 | 11
3 | 030401002003 | 干式变压器 | 1.名称:组串式逆变器 2.型号:300kW |  | 台 | 1
二、升压站变配电设备及安装工程
1、主变压器设备及安装
4 | 030401002001 | 干式变压器 | 1.名称:箱变 SCB14-2500/10/0.8-NX2 |  | 台 | 2
2、配电装置设备及安装
5 | 030402017003 | 高压成套配电柜 | 1.名称:高压开关柜KYN28-12 |  | 台 | 12
6 | 030402017004 | 高压成套配电柜 | 1.名称:光伏汇流箱KYN36-12 |  | 台 | 2
7 | 030408001001 | 交流电缆 | 1.名称:交流电缆 2.型号:ZRC-YJV22-10kV- 3*300mm2 3.敷设方式、部位:直埋 4.其他:电缆头综合考虑 |  | m | 480
8 | 030408001002 | 交流电缆 | 1.名称:交流电缆 2.型号:ZRC-YJV22-1.8/3kV- 3*120mm2 3.敷设方式、部位:直埋 4.其他:电缆头综合考 |  | m | 3960
本页小计 | [8 empty] | 0
（清-表4）
分部分项工程和单价措施项目清单与计价表
工程名称：光伏工程 |  |  |  | 标段：中海油澄迈基地多能互补分布式能源站项目(一阶段) |  |  |  | 第 2 页 共 5 页
序号 | 项目编码 | 项目名称 | 项目特征描述 |  | 计量单位 | 工程量 | 金额（元）
[7 empty] | 综合单价 |  | 合价 | 其中：暂估价
虑
9 | 030408001003 | 光伏电缆 | 1.名称:光伏电缆1*4mm² |  | m | 37000
10 | 030411004001 | 配线 | 1.名称:BV-25mm² |  | m | 100
11 | 030411004002 | 配线 | 1.名称:BV-4mm² |  | m | 400
12 | 030411003001 | 桥架 | 1.名称:电缆桥架200*100*1.5 2.其他:含支架 |  | m | 720
13 | 030409002001 | 接地母线 | 1.名称:防雷接地镀锌扁钢 -40*4 |  | m | 900
14 | 030413001001 | 铁构件 | 1.名称:配电柜等槽钢基础 |  | kg | 700
三、控制保护设备及安装
15 | 030404022001 | 控制器 | 1.名称:电能质量在线监测装置 |  | 套 | 2
16 | 030404022002 | 控制器 | 1.名称:线路保护测控装置 |  | 套 | 2
17 | 030404022003 | 控制器 | 1.名称:变压器保护设备 |  | 套 | 2
18 | 030404012001 | 蓄电池屏（柜） | 1.名称:交直流及UPS电源屏 |  | 套 | 2
19 | 030404022004 | 控制器 | 1.名称:防逆流装置含电 |  | 套 | 2
20 | 030404022005 | 控制器 | 1.名称:故障解列装置 |  | 套 | 2
21 | 030408002001 | 控制电缆 | 1.名称:光缆 |  | m | 5000
四、其他设备及安装工程
22 | 031001006001 | 塑料管 | 1.名称:PPR管 2.材质、规格:DN32 3.连接形式:热熔连接 4.压力试验及吹、洗设计要求:按设计要求 |  | m | 290
23 | 031001006002 | 塑料管 | 1.名称:PPR管 2.材质、规格:DN25 3.连接形式:热熔连接 4.压力试验及吹、洗设计要求:按设计要求 |  | m | 2450
24 | 031003010001 | 软接头(软管） | 1.名称:软管DN25 |  | m | 225
本页小计 | [8 empty] | 0
（清-表4）
分部分项工程和单价措施项目清单与计价表
工程名称：光伏工程 |  |  |  | 标段：中海油澄迈基地多能互补分布式能源站项目(一阶段) |  |  |  | 第 3 页 共 5 页
序号 | 项目编码 | 项目名称 | 项目特征描述 |  | 计量单位 | 工程量 | 金额（元）
[7 empty] | 综合单价 |  | 合价 | 其中：暂估价
25 | 031003001001 | 螺纹阀门 | 1.名称:泄水阀 2.规格、压力等级:Z41Y-10C DN25 |  | 个 | 9
26 | 031003001002 | 螺纹阀门 | 1.名称:止回阀 2.规格、压力等级:H41H-10C DN25 |  | 个 | 9
27 | 031003001003 | 螺纹阀门 | 1.名称:闸阀 2.规格、压力等级:Z41Y-10C DN25 |  | 个 | 48
28 | 031003001004 | 螺纹阀门 | 1.名称:快速给水栓 2.规格、压力等级:DN25 |  | 个 | 123
29 | 031003013001 | 水表 | 1.名称:水表 2.型号、规格:DN25 |  | 个 | 9
30 | 030901013001 | 灭火器 | 1.名称:手提式磷酸铵盐干粉灭火器 MF/ABC5 |  | 具 | 114
31 | 030901010001 | 室内消火栓 | 1.名称:灭火器箱XMDF-2 |  | 套 | 58
2.海油发展-光伏工程
一、发电设备及安装工程
32 | 030402014002 | 光伏组件 | 1.名称:光伏组件 2.型号:590Wp(LR5-72HGD-590M) 3.其他:光伏组件材料甲供 |  | 块 | 6888
33 | 030401002004 | 干式变压器 | 1.名称:组串式逆变器 2.型号:300kW |  | 台 | 8
34 | 030401002005 | 干式变压器 | 1.名称:组串式逆变器 2.型号:300kW |  | 台 | 4
二、升压站变配电设备及安装工程
1、主变压器设备及安装
35 | 030401002006 | 干式变压器 | 1.名称:箱变 SCB14-2500/10/0.8-NX2 |  | 台 | 2
本页小计 | [8 empty] | 0
（清-表4）
分部分项工程和单价措施项目清单与计价表
工程名称：光伏工程 |  |  |  | 标段：中海油澄迈基地多能互补分布式能源站项目(一阶段) |  |  |  | 第 4 页 共 5 页
序号 | 项目编码 | 项目名称 | 项目特征描述 |  | 计量单位 | 工程量 | 金额（元）
[7 empty] | 综合单价 |  | 合价 | 其中：暂估价
2、配电装置设备及安装
36 | 030402017005 | 高压成套配电柜 | 1.名称:高压开关柜KYN28-12 |  | 台 | 12
37 | 030402017006 | 高压成套配电柜 | 1.名称:光伏汇流箱KYN36-12 |  | 台 | 2
38 | 030408001004 | 交流电缆 | 1.名称:交流电缆 2.型号:ZRC-YJV22-10kV- 3*300mm2 3.敷设方式、部位:直埋 4.其他:电缆头综合考虑 |  | m | 1200
39 | 030408001005 | 交流电缆 | 1.名称:交流电缆 2.型号:ZRC-YJV22-1.8/3kV- 3*120mm2 3.敷设方式、部位:直埋 4.其他:电缆头综合考虑 |  | m | 3840
40 | 030408001006 | 光伏电缆 | 1.名称:光伏电缆1*4mm² |  | m | 36200
41 | 030411004003 | 配线 | 1.名称:BV-25mm² |  | m | 100
42 | 030411004004 | 配线 | 1.名称:BV-4mm² |  | m | 400
43 | 030411003002 | 桥架 | 1.名称:电缆桥架200*100*1.5 2.其他:含支架 |  | m | 480
44 | 030409002002 | 接地母线 | 1.名称:防雷接地镀锌扁钢 -40*4 |  | m | 800
45 | 030413001002 | 铁构件 | 1.名称:配电柜等槽钢基础 |  | kg | 700
三、控制保护设备及安装
46 | 030404022006 | 控制器 | 1.名称:电能质量在线监测装置 |  | 套 | 2
47 | 030404022007 | 控制器 | 1.名称:线路保护测控装置 |  | 套 | 2
48 | 030404022008 | 控制器 | 1.名称:变压器保护设备 |  | 套 | 2
49 | 030404012002 | 蓄电池屏（柜） | 1.名称:交直流及UPS电源屏 |  | 套 | 2
本页小计 | [8 empty] | 0
（清-表4）
分部分项工程和单价措施项目清单与计价表
工程名称：光伏工程 |  |  |  | 标段：中海油澄迈基地多能互补分布式能源站项目(一阶段) |  |  |  | 第 5 页 共 5 页
序号 | 项目编码 | 项目名称 | 项目特征描述 |  | 计量单位 | 工程量 | 金额（元）
[7 empty] | 综合单价 |  | 合价 | 其中：暂估价
50 | 030404022009 | 控制器 | 1.名称:防逆流装置含电 |  | 套 | 2
51 | 030404022010 | 控制器 | 1.名称:故障解列装置 |  | 套 | 2
52 | 030408002002 | 控制电缆 | 1.名称:光缆 |  | m | 4000
四、其他设备及安装工程
53 | 031001006003 | 塑料管 | 1.名称:PPR管 2.材质、规格:DN32 3.连接形式:热熔连接 4.压力试验及吹、洗设计要求:按设计要求 |  | m | 290
54 | 031001006004 | 塑料管 | 1.名称:PPR管 2.材质、规格:DN25 3.连接形式:热熔连接 4.压力试验及吹、洗设计要求:按设计要求 |  | m | 2220
55 | 031003010002 | 软接头(软管） | 1.名称:软管DN25 |  | m | 200
56 | 031003001005 | 螺纹阀门 | 1.名称:泄水阀 2.规格、压力等级:Z41Y-10C DN25 |  | 个 | 8
57 | 031003001006 | 螺纹阀门 | 1.名称:止回阀 2.规格、压力等级:H41H-10C DN25 |  | 个 | 8
58 | 031003001007 | 螺纹阀门 | 1.名称:闸阀 2.规格、压力等级:Z41Y-10C DN25 |  | 个 | 43
59 | 031003001008 | 螺纹阀门 | 1.名称:快速给水栓 2.规格、压力等级:DN25 |  | 个 | 120
60 | 031003013002 | 水表 | 1.名称:水表 2.型号、规格:DN25 |  | 个 | 8
61 | 030901013002 | 灭火器 | 1.名称:手提式磷酸铵盐干粉灭火器 MF/ABC5 |  | 具 | 104
62 | 030901010002 | 室内消火栓 | 1.名称:灭火器箱XMDF-2 |  | 套 | 53
措施项目
63 | 031301017001 | 脚手架搭拆 |  |  |  | 1
本页小计 | [8 empty] | 0
合 计 | [8 empty] | 0

## 清-表5 总价措施项目清单与计价表【光伏工程】
（清-表5）
总价措施项目清单与计价表
工程名称：光伏工程 |  |  | 标段：中海油澄迈基地多能互补分布式能源站项目(一阶段) |  |  |  |  | 第 1 页 共 1 页
序号 | 项目编码 | 项目名称 |  | 计算基础 | 费率 (%) | 金额 | 调整费率 (%) |  | 调整后金额 | 备注
1 | 1.1 | 安全文明施工费基本部分
2 | 1.1.1 | 综合价3000万元以内(含本数) |  | 人工费基数（3千万元以内部分） | 36.82
3 | 1.1.2 | 综合价3000万元-1亿元以内(含本数) |  | 人工费基数（3千万元~1亿元以内部分） | 22.09
4 | 1.1.3 | 综合价1亿元以上 |  | 人工费基数（1亿元以上部分） | 14.73
5 | 1.2 | 安全文明施工费(浮动奖励部分) |  | 安全防护、文明施工基本费 | 20
6 | 1.3 | 夜间施工增加费 |  | 分部分项人工费+单价措施项目人工费-人工价差+分部分项机上人工费+单价措施机上人工费-机上人工价差 | 0.76
7 | 1.4 | 雨季施工增加费 |  | 分部分项人工费+单价措施项目人工费-人工价差+分部分项机上人工费+单价措施机上人工费-机上人工价差 | 3.06
8 | 1.5 | 检验试验配合费 |  | 综合价含主设-甲供主材费-甲供设备费 | 0.11
合 计 | [5 empty] | 0

## 清-表7 规费、税金项目计价表【光伏工程】
（清-表7）
规费、税金项目计价表
工程名称：光伏工程 |  |  | 标段：中海油澄迈基地多能互补分布式能源站项目(一阶段) |  | 第 1 页 共 1 页
序号 | 项目名称 | 计算基础 |  | 计算基数 |  | 计算费率(%) | 金额（元）
1 | 规费 | 其中：垃圾处置费+其中：社保费 |  | D1 + D2
1.1 | 其中：垃圾处置费
1.2 | 其中：社保费 | (分部分项定额人工费+单价措施定额人工费+分部分项定额机上人工费+单价措施定额机上人工费)*0.7 |  | (FBFX_DERGF+DJCS_DERGF+FBFX_DEJSRGF+DJCS_DEJSRGF)*0.7 |  | 23.5
2 | 税金 | 分部分项工程费+措施项目费+其他项目费+规费 |  | A+B+C+D |  | 9
合计 | [6 empty] | 0

## 清-表3 单位工程招标控制价汇总表【中海油服】
（清-表3）
单位工程招标控制价汇总表
工程名称：中海油服 |  | 标段：中海油澄迈基地多能互补分布式能源站项目(一阶段) |  | 第 1 页 共 1 页
序号 | 汇总内容 |  | 金额(元) |  | 其中：暂估价(元)
一 | 分部分项工程费
1.1 | 光伏工程
二 | 措施项目费
1 | 施工单价措施项目费
2 | 施工总价措施项目费
2.1 | 其中：安全文明施工费
2.2 | 其中：雨季施工增加费
2.3 | 其中：夜间施工增加费
2.4 | 其中：检验试验配合费
三 | 其他项目费
3.1 | 其中：暂列金额
3.2 | 其中：暂估价
3.3 | 其中：计日工
3.4 | 其中：总承包服务费
四 | 规费
4 | 其中：垃圾处置费
5 | 其中：社保费
五 | 税金
招标控制价合计=一+二+三+四+五

## 清-表4 分部分项工程和单价措施项目清单与计价表【中海油服】
（清-表4）
分部分项工程和单价措施项目清单与计价表
工程名称：中海油服 |  |  |  | 标段：中海油澄迈基地多能互补分布式能源站项目(一阶段) |  |  |  | 第 1 页 共 2 页
序号 | 项目编码 | 项目名称 | 项目特征描述 |  | 计量单位 | 工程量 | 金额（元）
[7 empty] | 综合单价 |  | 合价 | 其中：暂估价
整个项目
光伏工程
光伏支架
1 | 010606012001 | 钢支架 | 1.钢材品种、规格:Q355B热镀锌 2.安装高度:详设计 3.油漆种类及遍数和:详见设计 4.运输距离:投标人自行考虑 |  | t | 180
2 | 010606013001 | 零星钢构件 检修走道屋面夹具 | 固定光伏检修走道屋面夹具和配套螺栓参见17J925-1 2-57页 1.构件名称:光伏检修走道屋面夹具 2.油漆种类及遍数：详见设计 |  | t | 1
3 | 010606007001 | 钢走道 | 光伏检修 走道采用20mm厚镀锌钢格栅板，800mm宽，两侧设置1100高防护栏杆，做法参照17J925-1 2-60页 1.钢材品种、规格:详设计 2.防火要求:符合设计要求 3.运输距离:投标人自行考虑 4.油漆种类及遍数：详见设计 |  | t | 14
4 | 010606013002 | 零星钢构件 | 型号单C220x75x20x2.0，可参原有屋面设计檩条的型号 1.构件名称:屋面补加支撑走道板的檩田 2.钢材品种、规格:详见设计 3.除锈要求:详见设计 4.油漆种类及遍数和:详见设计 5.运输距离:投标人自行考 |  | t | 1
本页小计 | [8 empty] | 0
（清-表4）
分部分项工程和单价措施项目清单与计价表
工程名称：中海油服 |  |  |  | 标段：中海油澄迈基地多能互补分布式能源站项目(一阶段) |  |  |  | 第 2 页 共 2 页
序号 | 项目编码 | 项目名称 | 项目特征描述 |  | 计量单位 | 工程量 | 金额（元）
[7 empty] | 综合单价 |  | 合价 | 其中：暂估价
虑
5 | 010606009001 | 钢护栏 | 1.钢材品种、规格:详设计 2.防火要求:符合设计要求 3.除锈要求:符合实际要求 4.油漆种类及遍数：详见设计 5.运输距离:投标人自行考虑 |  | t | 4
逆变器
6 | 010501006001 | 设备基础 | 1.混凝土种类:商品混凝土 2.混凝土强度等级:C40 3.模板综合考虑 |  | m3 | 1
7 | 010515001001 | 现浇构件钢筋 | 1.钢筋种类、规格:HRB400 |  | t | 0.12
8 | 010516002002 | 预埋铁件 | 1.钢材种类:详见设计 |  | t | 0.01
升压站变配电设备及安装工程
9 | 010501006002 | 设备基础 | 1.混凝土种类:商品混凝土，模板综合考虑 2.混凝土强度等级:C40 |  | m3 | 200
10 | 010515001002 | 现浇构件钢筋 | 1.钢筋种类、规格:HRB400，直径综合考虑 |  | t | 14
11 | 010516002003 | 预埋铁件 | 1.钢材种类:详见设计 |  | t | 0.4
12 | 011003003001 | 防腐涂料 | 1.涂刷部位:设备基础 2.基层材料类型:混凝土 3.刮腻子的种类、遍数:防腐沥青冷底子油两遍 4.涂料品种、刷涂遍数:沥青胶泥涂层≥300μm |  | m2 | 20
措施项目
本页小计 | [8 empty] | 0
合 计 | [8 empty] | 0

## 清-表5 总价措施项目清单与计价表【中海油服】
（清-表5）
总价措施项目清单与计价表
工程名称：中海油服 |  |  | 标段：中海油澄迈基地多能互补分布式能源站项目(一阶段) |  |  |  |  | 第 1 页 共 1 页
序号 | 项目编码 | 项目名称 |  | 计算基础 | 费率 (%) | 金额 | 调整费率 (%) |  | 调整后金额 | 备注
1 | 1.1 | 安全文明施工费基本部分 |  |  |  | 105032.1345
2 | 1.1.1 | 综合价3000万元以内(含本数) |  | 综合价含主设(3千万元以内部分)-甲供主材费(3千万元以内部分)-甲供设备费(3千万元以内部分) | 6.57 | 105032.1345
3 | 1.1.2 | 综合价3000万元-1亿元以内(含本数) |  | 综合价含主设(3千万元~1亿元以内部分)-甲供主材费(3千万元~1亿元以内部分)-甲供设备费(3千万元~1亿元以内部分) | 5.12
4 | 1.1.3 | 综合价1亿元以上 |  | 综合价含主设(1亿元以上部分)-甲供主材费(1亿元以上部分)-甲供设备费(1亿元以上部分) | 3.42
5 | 1.2 | 安全文明施工费(浮动奖励部分) |  | 安全防护、文明施工基本费 | 20 | 21006.4269
6 | 1.3 | 夜间施工增加费 |  | 综合价含主设-甲供主材费-甲供设备费 | 0.14 | 2238.1277
7 | 1.4 | 雨季施工增加费 |  | 综合价含主设-甲供主材费-甲供设备费 | 0.61 | 9751.842
8 | 1.5 | 检验试验配合费 |  | 综合价含主设-甲供主材费-甲供设备费 | 0.11 | 1758.5289
合 计 | [5 empty] | 139787.06
编制人（造价人员）： 复核人（造价工程师）： 注：1 “项目名称”可根据海南省现行的计价定额设置。 2 按施工方案计算的措施费，若无“计算基础”和“费率”的数值，也可只填 “金额”数值，但应在备注栏说明施工方案出处或计算方法。

## 清-表7 规费、税金项目计价表【中海油服】
（清-表7）
规费、税金项目计价表
工程名称：中海油服 |  |  | 标段：中海油澄迈基地多能互补分布式能源站项目(一阶段) |  | 第 1 页 共 1 页
序号 | 项目名称 | 计算基础 |  | 计算基数 |  | 计算费率(%) | 金额（元）
1 | 规费 | 其中：垃圾处置费+其中：社保费 |  | D1 + D2
1.1 | 其中：垃圾处置费
1.2 | 其中：社保费 | (分部分项定额人工费+单价措施定额人工费+分部分项定额机上人工费+单价措施定额机上人工费)*0.7 |  | (FBFX_DERGF+DJCS_DERGF+FBFX_DEJSRGF+DJCS_DEJSRGF)*0.7 |  | 23.5
2 | 税金 | 分部分项工程费+措施项目费+其他项目费+规费 |  | A+B+C+D |  | 9
合计

## 清-表3 单位工程招标控制价汇总表【海油发展】_1
（清-表3）
单位工程招标控制价汇总表
工程名称：海油发展 |  | 标段：中海油澄迈基地多能互补分布式能源站项目(一阶段)
序号 | 汇总内容 |  | 金额(元) | 其中：暂估价(元)
一 | 分部分项工程费
1.1 | 基地内供冷管网
1.2 | 能源站至上级箱变部分
1.3 | 光伏工程
二 | 措施项目费
1 | 施工单价措施项目费
2 | 施工总价措施项目费
2.1 | 其中：安全文明施工费
2.2 | 其中：雨季施工增加费
2.3 | 其中：夜间施工增加费
2.4 | 其中：检验试验配合费
三 | 其他项目费
3.1 | 其中：暂列金额
3.2 | 其中：暂估价
3.3 | 其中：计日工
3.4 | 其中：总承包服务费
四 | 规费
4 | 其中：垃圾处置费
5 | 其中：社保费
五 | 税金
招标控制价合计=一+二+三+四+五 |  |  | 0 |  | 0 | 0

## 清-表4 分部分项工程和单价措施项目清单与计价表【海油发展_1
（清-表4）
分部分项工程和单价措施项目清单与计价表
工程名称：海油发展 |  |  |  | 标段：中海油澄迈基地多能互补分布式能源站项目(一阶段) |  |  |  | 第 1 页 共 3 页
序号 | 项目编码 | 项目名称 | 项目特征描述 |  | 计量单位 | 工程量 | 金额（元）
[7 empty] | 综合单价 |  | 合价 | 其中：暂估价
整个项目
基地内供冷管网
1 | 010507006001 | 检查井 | 1.检查井1500*1500*1500（h） 2.混凝土强度等级:C40，模板综合考虑 3.防水、抗渗要求:抗渗等级≥P8 |  | 座 | 10
2 | 010507006003 | 检查井 | 1.检查井2500*2500*2500（h） 2.混凝土强度等级:C40，模板综合考虑 3.防水、抗渗要求:抗渗等级≥P8 |  | 座 | 3
能源站至上级箱变部分
3 | 010507007002 | 电缆井 | 1.构件的类型:电缆井 2.构件规格:直通型，参考图集12D101-5P143 3.混凝土种类:商品混凝土 4.混凝土强度等级:C30 |  | m3 | 186.48
4 | 010507007003 | 电缆井 | 1.构件的类型:电缆井 2.构件规格:三通型，参考图集12D101-5P144 3.混凝土种类:商品混凝土 4.混凝土强度等级:C30 |  | m3 | 82.88
5 | 010507007004 | 电缆井 | 1.构件的类型:电缆井 2.构件规格:90°转角型，参考图集12D101-5P148 3.混凝土种类:商品混凝土 4.混凝土强度等级:C30 |  | m3 | 124.32
6 | 010507007001 | 其他构件 过马路混凝土包封 | 参考12D501-5P46，用于过马路混凝土包封 1.混凝土种类:商品混凝土 2.混凝土强度等级:C20 |  | m3 | 500
|  | 光伏工程 | [6 empty] | 0
本页小计 | [8 empty] | 0
（清-表4）
分部分项工程和单价措施项目清单与计价表
工程名称：海油发展 |  |  |  | 标段：中海油澄迈基地多能互补分布式能源站项目(一阶段) |  |  |  | 第 2 页 共 3 页
序号 | 项目编码 | 项目名称 | 项目特征描述 |  | 计量单位 | 工程量 | 金额（元）
[7 empty] | 综合单价 |  | 合价 | 其中：暂估价
光伏支架
7 | 010502001001 | 矩形柱 支墩 | 1.混凝土种类:商品混凝土 2.混凝土强度等级:C40 3.模板综合考虑 |  | m3 | 119
8 | 010515001001 | 现浇构件钢筋 | 1.钢筋种类、规格:HRB400，直径综合考虑 |  | t | 12
9 | 010516002001 | 预埋铁件 | 1.钢材种类:详见设计 |  | t | 16
10 | 010606013001 | 零星钢构件 检修走道屋面夹具 | 固定光伏检修走道屋面夹具和配套螺栓参见17J925-1 2-57页 1.构件名称:光伏检修走道屋面夹具 2.油漆种类及遍数：详见设计 |  | t | 0.7
11 | 010606007001 | 钢走道 | 光伏检修 走道采用20mm厚镀锌钢格栅板，800mm宽，两侧设置1100高防护栏杆，做法参照17J925-1 2-60页 1.钢材品种、规格:详设计 2.防火要求:符合设计要求 3.运输距离:投标人自行考虑 4.油漆种类及遍数：详见设计 |  | t | 14
12 | 010606013002 | 零星钢构件 | 型号单C220x75x20x2.0，可参原有屋面设计檩条的型号 1.构件名称:屋面补加支撑走道板的檩田 2.钢材品种、规格:详见设计 3.除锈要求:详见设计 4.油漆种类及遍数和:详见设计 5.运输距离:投标人自行考虑 |  | t | 0.6
本页小计 | [8 empty] | 0
（清-表4）
分部分项工程和单价措施项目清单与计价表
工程名称：海油发展 |  |  |  | 标段：中海油澄迈基地多能互补分布式能源站项目(一阶段) |  |  |  | 第 3 页 共 3 页
序号 | 项目编码 | 项目名称 | 项目特征描述 |  | 计量单位 | 工程量 | 金额（元）
[7 empty] | 综合单价 |  | 合价 | 其中：暂估价
13 | 010606009001 | 钢护栏 | 1.钢材品种、规格:详设计 2.防火要求:符合设计要求 3.除锈要求:符合实际要求 4.运输距离:投标人自行考虑 5.油漆种类及遍数：详见设计 |  | t | 4.3
逆变器
14 | 010501006001 | 设备基础 | 1.混凝土种类:商品混凝土 2.混凝土强度等级:C40 3.模板综合考虑 |  | m3 | 1.3
15 | 010515001002 | 现浇构件钢筋 | 1.钢筋种类、规格:HRB400，直径综合考虑 |  | t | 0.12
16 | 010516002002 | 预埋铁件 | 1.钢材种类:详见设计 |  | t | 0.01
升压站变配电设备及安装工程
17 | 010501006002 | 设备基础 | 1.混凝土种类:商品混凝土 2.混凝土强度等级:C40 3.模板综合考虑 |  | m3 | 200
18 | 010515001003 | 现浇构件钢筋 | 1.钢筋种类、规格:HRB400，直径综合考虑 |  | t | 14
19 | 010516002003 | 预埋铁件 | 1.钢材种类:详见设计 |  | t | 0.4
20 | 011003003001 | 防腐涂料 | 1.涂刷部位:设备基础 2.基层材料类型:混凝土 3.刮腻子的种类、遍数:防腐沥青冷底子油两遍 4.涂料品种、刷涂遍数:沥青胶泥涂层≥300μm |  | m2 | 20
措施项目
本页小计 | [8 empty] | 0
合 计 | [8 empty] | 0

## 清-表5 总价措施项目清单与计价表【海油发展】_1
（清-表5）
总价措施项目清单与计价表
工程名称：海油发展 |  |  | 标段：中海油澄迈基地多能互补分布式能源站项目(一阶段) |  |  |  |  | 第 1 页 共 1 页
序号 | 项目编码 | 项目名称 |  | 计算基础 | 费率 (%) | 金额 | 调整费率 (%) |  | 调整后金额 | 备注
1 | 1.1 | 安全文明施工费基本部分
2 | 1.1.1 | 综合价3000万元以内(含本数) |  | 综合价含主设(3千万元以内部分)-甲供主材费(3千万元以内部分)-甲供设备费(3千万元以内部分) | 6.57
3 | 1.1.2 | 综合价3000万元-1亿元以内(含本数) |  | 综合价含主设(3千万元~1亿元以内部分)-甲供主材费(3千万元~1亿元以内部分)-甲供设备费(3千万元~1亿元以内部分) | 5.12
4 | 1.1.3 | 综合价1亿元以上 |  | 综合价含主设(1亿元以上部分)-甲供主材费(1亿元以上部分)-甲供设备费(1亿元以上部分) | 3.42
5 | 1.2 | 安全文明施工费(浮动奖励部分) |  | 安全防护、文明施工基本费 | 20
6 | 1.3 | 夜间施工增加费 |  | 综合价含主设-甲供主材费-甲供设备费 | 0.14
7 | 1.4 | 雨季施工增加费 |  | 综合价含主设-甲供主材费-甲供设备费 | 0.61
8 | 1.5 | 检验试验配合费 |  | 综合价含主设-甲供主材费-甲供设备费 | 0.11
合 计 | [5 empty] | 0

## 清-表7 规费、税金项目计价表【海油发展】_1
（清-表7）
规费、税金项目计价表
工程名称：海油发展 |  |  | 标段：中海油澄迈基地多能互补分布式能源站项目(一阶段) |  | 第 1 页 共 1 页
序号 | 项目名称 | 计算基础 |  | 计算基数 |  | 计算费率(%) | 金额（元）
1 | 规费 | 其中：垃圾处置费+其中：社保费 |  | D1 + D2
1.1 | 其中：垃圾处置费
1.2 | 其中：社保费 | (分部分项定额人工费+单价措施定额人工费+分部分项定额机上人工费+单价措施定额机上人工费)*0.7 |  | (FBFX_DERGF+DJCS_DERGF+FBFX_DEJSRGF+DJCS_DEJSRGF)*0.7 |  | 23.5
2 | 税金 | 分部分项工程费+措施项目费+其他项目费+规费 |  | A+B+C+D |  | 9
合计 | [6 empty] | 0