## 首页
|  |  | 篮式过滤器 |  |  | 项 目 号
文 表 号
|  |  | 湖北兴友新能源科技有限公司 |  |  | 设计阶段 |  |  |  |  | 详细设计
|  |  | 兴发中试技改 |  |  | 日 期 |  |  |  |  | 2025.10.10
[7 empty] | 第 | 1 |  | 页 |  | 共 |  | 2 | 页
编 制：
校 核：
审 核：
6
5
4
3
2
1
修改 | 说 明 |  |  | 编 制 | 校 对 |  |  |  | 审 核 |  |  |  | 日 期

## 中文打印样表 (2)
|  |  | 篮式过滤器数据表 |  | 项目号: | 项目号:
[5 empty] | 文件号: | 文件号:
第 2 页 共 2 页
1 | 位号 |  |  | Q01201
2 | 安装位置 |  |  | PL0201a-80-M3E-H
3 | 需要数量 |  |  | 1
4 | 型式 |  |  | 篮式
5 | 壳体规范/标准 |  |  | GB150.1~4-2024
6 | 制造厂
7
8 | 工艺接管连接尺寸 |  |  | DN80
9 | 工艺接管连接型式 |  |  | 法兰 PN16/WN-RF
10 | 工艺接管连接标准 |  |  | HG/T 20592（B）
11 | 带夹套
12 | 不带夹套 |  |  | 不带
13 | 夹套接管连接尺寸
14 | 夹套接管型式
15
16 | 工艺介质 | 名称 |  | 磷酸亚铁溶液，酸性浆料
17 |  | 相态 |  | 液
18 |  | 最高压力 MPa(G) |  | 0.2
19 |  | 最高温度 oC |  | 80
20 |  | 密度 kg/m3 |  | 1500
21 |  | 粘度 cp |  | 4
22 |  | 流量 m3/h |  | 25
23
24 | 夹套介质 | 名称
25 |  | 最高压力 MPa(G)
26 |  | 最高温度 oC
27
28 |  | 滤网目数/材质 |  | 10
29 |  | 初始压差 MPa |  | 0.003
30 |  | 最大压差 MPa |  | 0.01
31
32 | 材料 | 壳体 |  | 2205
33 |  | 内件 |  | 2205
34 |  | 垫片
35
36 |  | 水压试验
37
38 |  | 备注 |  | 参照标准SH/T3411的要求；直通平底篮式过滤器；滤筒筒盖采用快开法兰方便清理滤网；不带支腿；底部设放净口DN25。有效过滤面积至少为管道截面积的5倍
39
40
41
42
43
44
45
46
47
48
49
50
51
52
53
54
本表数据未经CMIE书面允许不得扩散至第三方