## Sheet1
标袋25KG真空热合机技术要求
序号 | 项目 | 具体说明 | 备注
1 | 粉末类型 | 锂电正极材料（聚阴0.5-2um/层氧4-10um/钴酸锂4-10um）粉末
2 | 设备需求 | 3台（聚阴/层氧/钴酸锂中试线各一台）
3 | 设备形式 | 立式、抽真空、热合封口，适用于25KG的包装
4 | 包装袋 | 1、各种真空复合袋、塑料袋、铝箔袋、EVOH 均适用； 2、包装25KG一袋； 3、包装袋规格（长×宽）：760mm×560mm 和 705mm×480mm
5 | 技术要求 | 1、封口长度600mm，封口宽度8mm，工作头整体可上下自由升降，采用丝杆升降（设备外露的有金属磨损的部位要做防护罩/套袋等） 2、双抽气嘴（抽气嘴铜元素含量＜0.5%，锌元素含量＜0.3%） 3、功能：抽真空、热合封口 4、控制系统PLC电脑版控制，带显示屏、电气系统集成在设备本体上。 5、设备外壳支架采用不锈钢304，铜锌含量均小于1% 6、真空泵抽气速率：40立方/小时，真空泵后置。真空泵出口的除尘口尺寸和接口形式请厂家补充 7、热合加热形式：厂家补充 8、设备整体外形尺寸：厂家补充（参考尺寸：长宽高750×600×1360mm） 9、设备功率：厂家补充 10、符合锂电材料行业禁铜锌铬的金属异物的防控要求
6 | 卖方技术附件应包含 | 1、设备外形图纸（带尺寸） 2、设备的工艺说明 3、主要设备部件一栏表（规格型号，材质，品牌，数量等等） 4、电气自控说明（电气、仪表及控制） 5、锂电行业的业绩和案例
7 | 供货要求 | 1、中标通知发出后20天内货到现场（项目地点：湖南长沙） 2、厂家负责供货（含运费）+指导安装，无需负责设备安装施工
8 | 质保期 | 设备验收后1年质保期
9 | 偏离说明 | 有偏离的部分请厂家做偏离说明，接受合理偏离