## Sheet1
研发试验线电解液管EPC项目清单
序号 | 名称 | 特征描述 | 单位 | 数量
一 | 施工清单
（一） | 氮气侧
1 | 不锈钢管φ45*3.0 | 项目特征：不锈钢管φ45*3.0 工程内容：1.本体购置，安装，运输2.管件安装3.管道吹扫、气压试验4.管壁外表面刷色环或做其它标识方法，注明介质名称、流向等标识5.支吊架安装6.墙体开洞、套管安装、墙体堵洞 其他要求：详见图纸、招标文件、《电解液输送系统技术要求》；完成本工程所需的其它全部工程内容，满足规范及验收标准 | m | 56.99
2 | 不锈钢管φ20*3.0 | 项目特征：不锈钢管φ20*3.0 工程内容：1.本体购置，安装，运输2.管件安装3.管道吹扫、气压试验4.管壁外表面刷色环或做其它标识方法，注明介质名称、流向等标识5.支吊架安装6.墙体开洞、套管安装、墙体堵洞 其他要求：详见图纸、招标文件、《电解液输送系统技术要求》；完成本工程所需的其它全部工程内容，满足规范及验收标准 | m | 15.9
3 | 不锈钢球阀DN40 | 项目特征：不锈钢球阀DN40 工程内容：1.本体购置，安装，运输2.法兰盘安装 其他要求：详见图纸、招标文件、《电解液输送系统技术要求》；完成本工程所需的其它全部工程内容，满足规范及验收标准 | 个 | 8
4 | 过滤器DN40 | 项目特征：过滤器DN40，材质为不锈钢，精度0.01um 工程内容：1.本体购置，安装，运输2.法兰盘安装 其他要求：详见图纸、招标文件、《电解液输送系统技术要求》；完成本工程所需的其它全部工程内容，满足规范及验收标准 | 个 | 1
5 | 减压阀DN40 | 项目特征：减压阀DN40，材质为不锈钢 工程内容：1.本体购置，安装，运输2.法兰盘安装 其他要求：详见图纸、招标文件、《电解液输送系统技术要求》；完成本工程所需的其它全部工程内容，满足规范及验收标准 | 个 | 1
6 | 油水分离器DN40 | 项目特征：油水分离器DN40，材质为不锈钢 工程内容：1.本体购置，安装，运输2.法兰盘安装 其他要求：详见图纸、招标文件、《电解液输送系统技术要求》；完成本工程所需的其它全部工程内容，满足规范及验收标准 | 个 | 1
7 | 露点仪 | 项目特征：露点仪 工程内容：1.本体购置，安装，运输 其他要求：详见图纸、招标文件、《电解液输送系统技术要求》；完成本工程所需的其它全部工程内容，满足规范及验收标准 | 个 | 1
8 | 不锈钢氮气罐 | 项目特征：不锈钢氮气罐，直径φ800 工程内容：1.本体购置，安装，运输2.基础制作3.含安全阀、压力表、排污放水阀 其他要求：详见图纸、招标文件、《电解液输送系统技术要求》；完成本工程所需的其它全部工程内容，满足规范及验收标准 | 个 | 1
9 | 不锈钢球阀DN15 | 项目特征：不锈钢球阀DN15 工程内容：1.本体购置，安装，运输 其他要求：详见图纸、招标文件、《电解液输送系统技术要求》；完成本工程所需的其它全部工程内容，满足规范及验收标准 | 个 | 5
10 | 冷凝液排除器 | 项目特征：冷凝液排除器 工程内容：1.本体购置，安装，运输 其他要求：详见图纸、招标文件、《电解液输送系统技术要求》；完成本工程所需的其它全部工程内容，满足规范及验收标准 | 个 | 1
（二） | 电解液侧
1 | 铁氟龙管φ20*2 | 项目特征：铁氟龙管φ20*2 工程内容：1.本体购置，安装，运输2.管道吹扫、气压试验3.支吊架安装4.墙体开洞、套管安装、墙体堵洞 其他要求：详见图纸、招标文件、《电解液输送系统技术要求》；完成本工程所需的其它全部工程内容，满足规范及验收标准 | m | 309.81
2 | 薄壁不锈钢管DN80 | 项目特征：薄壁不锈钢管DN80 工程内容：1.本体购置，安装，运输2.管件安装3.管道吹扫、气压试验4.管壁外表面刷色环或做其它标识方法，注明介质名称、流向等标识5.支吊架安装6.墙体开洞、套管安装、墙体堵洞 其他要求：详见图纸、招标文件、《电解液输送系统技术要求》；完成本工程所需的其它全部工程内容，满足规范及验收标准 | m | 309.81
3 | 电子秤 | 项目特征：电子秤 工程内容：1.本体购置，安装，运输 其他要求：详见图纸、招标文件、《电解液输送系统技术要求》；完成本工程所需的其它全部工程内容，满足规范及验收标准 | 个 | 3
4 | 手持扫码枪 | 项目特征：手持扫码枪 工程内容：1.本体购置，安装，运输 其他要求：详见图纸、招标文件、《电解液输送系统技术要求》；完成本工程所需的其它全部工程内容，满足规范及验收标准 | 个 | 2
5 | 流量计DN15 | 项目特征：流量计DN15，不锈钢材质 工程内容：1.本体购置，安装，运输2.法兰盘安装 其他要求：详见图纸、招标文件、《电解液输送系统技术要求》；完成本工程所需的其它全部工程内容，满足规范及验收标准 | 个 | 3
6 | PLC控制柜 | 项目特征：PLC控制柜 工程内容：1.本体购置，安装，运输2.包含基础槽钢 其他要求：详见图纸、招标文件、《方形中试线电解液输送系统技术要求》；完成本工程所需的其它全部工程内容，满足规范及验收标准 | 台 | 1
7 | 电磁阀DN15 | 项目特征：电磁阀DN15 工程内容：1.本体购置，安装，运输2.法兰盘安装3.包含接线 其他要求：详见图纸、招标文件、《电解液输送系统技术要求》；完成本工程所需的其它全部工程内容，满足规范及验收标准 | 个 | 3
8 | 不锈钢球阀DN15 | 项目特征：不锈钢球阀DN15 工程内容：1.本体购置，安装，运输2.法兰盘安装 其他要求：详见图纸、招标文件、《电解液输送系统技术要求》；完成本工程所需的其它全部工程内容，满足规范及验收标准 | 个 | 12
9 | 快插球阀DN15 | 项目特征：快插球阀DN15 工程内容：1.本体购置，安装，运输2.法兰盘安装 其他要求：详见图纸、招标文件、《电解液输送系统技术要求》；完成本工程所需的其它全部工程内容，满足规范及验收标准 | 个 | 3
10 | 5匹防爆空调 | 项目特征：5匹防爆空调 工程内容：1.本体购置，安装，运输2.室内机、室外机、管路安装3.墙体洗洞、封堵 其他要求：详见图纸、招标文件、《电解液输送系统技术要求》；完成本工程所需的其它全部工程内容，满足规范及验收标准 | 台 | 2
11 | 压力表 | 项目特征：压力表 工程内容：1.本体购置，安装，运输2.包含缓冲管、球阀 其他要求：详见图纸、招标文件、《电解液输送系统技术要求》；完成本工程所需的其它全部工程内容，满足规范及验收标准 | 台 | 3
12 | 压力信号阀DN15 | 项目特征：压力信号阀DN15 工程内容：1.本体购置，安装，运输2.包含接线 其他要求：详见图纸、招标文件、《电解液输送系统技术要求》；完成本工程所需的其它全部工程内容，满足规范及验收标准 | 个 | 3
（三） | 电气系统
1 | 防爆配电箱 | 项目特征：配电箱 工程内容：1.本体购置，安装，运输2.落地或挂墙安装 其他要求：详见图纸、招标文件、《电解液输送系统技术要求》；完成本工程所需的其它全部工程内容，满足规范及验收标准 | 台 | 1
2 | 镀锌钢管SC20 | 项目特征：镀锌钢管SC20 工程内容：1.本体购置，安装，运输2.管件安装3.管壁外表面刷色环或做其它标识方法4.支吊架安装5.墙体开洞、套管安装、墙体堵洞 其他要求：详见图纸、招标文件、《电解液输送系统技术要求》；完成本工程所需的其它全部工程内容，满足规范及验收标准 | m | 45
3 | 镀锌钢管SC40 | 项目特征：镀锌钢管SC40 工程内容：1.本体购置，安装，运输2.管件安装3.管壁外表面刷色环或做其它标识方法4.支吊架安装5.墙体开洞、套管安装、墙体堵洞 其他要求：详见图纸、招标文件、《电解液输送系统技术要求》；完成本工程所需的其它全部工程内容，满足规范及验收标准 | m | 45
4 | 电力电缆YJV-5*10 | 项目特征：电力电缆YJV-5*10 工程内容：1.本体购置，安装，运输2.电缆头制作安装 其他要求：详见图纸、招标文件、《电解液输送系统技术要求》；完成本工程所需的其它全部工程内容，满足规范及验收标准 | m | 50
5 | 电力电缆YJV-3*6 | 项目特征：电力电缆YJV-3*6 工程内容：1.本体购置，安装，运输2.电缆头制作安装 其他要求：详见图纸、招标文件、《电解液输送系统技术要求》；完成本工程所需的其它全部工程内容，满足规范及验收标准 | m | 49
6 | 空调断路器 | 项目特征：空调断路器 工程内容：1.本体购置，安装，运输2.包含接线盒 其他要求：详见图纸、招标文件、《电解液输送系统技术要求》；完成本工程所需的其它全部工程内容，满足规范及验收标准 | 个 | 2
7 | 接地母线-40*4镀锌扁钢 | 项目特征：接地母线-40*4镀锌扁钢 工程内容：1.本体购置，安装，运输2.过门处需安装在地面下 其他要求：详见图纸、招标文件、《电解液输送系统技术要求》；完成本工程所需的其它全部工程内容，满足规范及验收标准 | m | 41.08
8 | MEB | 项目特征：MEB 工程内容：1.本体购置，安装，运输 其他要求：详见图纸、招标文件、《电解液输送系统技术要求》；完成本工程所需的其它全部工程内容，满足规范及验收标准 | 台 | 1
9 | 送配电装置系统 | 项目特征：送配电装置系统 其他要求：详见图纸、招标文件、《电解液输送系统技术要求》；完成本工程所需的其它全部工程内容，满足规范及验收标准 | 系统 | 1
10 | 接地装置 | 项目特征：接地装置 其他要求：详见图纸、招标文件、《电解液输送系统技术要求》；完成本工程所需的其它全部工程内容，满足规范及验收标准 | 系统 | 1
11 | 气体报警装置 | 项目特征：气体报警装置 工程内容：1.本体购置，安装，运输2.测量电解液间泄漏情况，如有泄漏进行警报，并联动控制 其他要求：详见图纸、招标文件、《电解液输送系统技术要求》；完成本工程所需的其它全部工程内容，满足规范及验收标准 | 系统 | 1
（四） | 给排水系统
1 | UPVC110管 | 项目特征：UPVC110管 工程内容：1.本体购置，安装，运输2.管件安装3.与原管道对接 其他要求：详见图纸、招标文件、《电解液输送系统技术要求》；完成本工程所需的其它全部工程内容，满足规范及验收标准 | m | 10
2 | 地漏 | 项目特征：地漏 工程内容：1.本体购置，安装，运输 其他要求：详见图纸、招标文件、《电解液输送系统技术要求》；完成本工程所需的其它全部工程内容，满足规范及验收标准 | 个 | 1
3 | 地面破除及恢复、墙体开洞 | 项目特征：地面破除及恢复、墙体开洞 | 项 | 1
二 | 设计费 | 包括图纸设计、竣工图编制，并盖章 | 项 | 1
三 | 图审费 | 需加盖第三方图审单位图审章 | 项 | 1
四 | 总承包服务费 |  | 项 | 1

## 劳务
研发试验线电解液管EPC项目-劳务清单
序号 | 名称 | 特征描述 | 单位 | 数量 | 单价 | 总价
一 | 施工清单
（一） | 氮气侧
1 | 不锈钢管φ45*3.0 | 项目特征：不锈钢管φ45*3.0 工程内容：1.本体购置，安装，运输2.管件安装3.管道吹扫、气压试验4.管壁外表面刷色环或做其它标识方法，注明介质名称、流向等标识5.支吊架安装6.墙体开洞、套管安装、墙体堵洞 其他要求：详见图纸、招标文件、《电解液输送系统技术要求》；完成本工程所需的其它全部工程内容，满足规范及验收标准 7.包含内容：材料安装及辅材购安、管道调试等，满足规范及验收标准 | m | 56.99
2 | 不锈钢管φ20*3.0 | 项目特征：不锈钢管φ20*3.0 工程内容：1.本体购置，安装，运输2.管件安装3.管道吹扫、气压试验4.管壁外表面刷色环或做其它标识方法，注明介质名称、流向等标识5.支吊架安装6.墙体开洞、套管安装、墙体堵洞 其他要求：详见图纸、招标文件、《电解液输送系统技术要求》；完成本工程所需的其它全部工程内容，满足规范及验收标准 7.包含内容：材料安装及辅材购安、管道调试等，满足规范及验收标准 | m | 15.9
3 | 不锈钢球阀DN40 | 项目特征：不锈钢球阀DN40 工程内容：1.本体购置，安装，运输2.法兰盘安装 其他要求：详见图纸、招标文件、《电解液输送系统技术要求》；完成本工程所需的其它全部工程内容，满足规范及验收标准 3.包含内容：材料安装及辅材购安，满足规范及验收标准 | 个 | 8
4 | 过滤器DN40 | 项目特征：过滤器DN40，材质为不锈钢，精度0.01um 工程内容：1.本体购置，安装，运输2.法兰盘安装 其他要求：详见图纸、招标文件、《电解液输送系统技术要求》；完成本工程所需的其它全部工程内容，满足规范及验收标准 3.包含内容：材料安装及辅材购安，满足规范及验收标准 | 个 | 1
5 | 减压阀DN40 | 项目特征：减压阀DN40，材质为不锈钢 工程内容：1.本体购置，安装，运输2.法兰盘安装 其他要求：详见图纸、招标文件、《电解液输送系统技术要求》；完成本工程所需的其它全部工程内容，满足规范及验收标准 3.包含内容：材料安装及辅材购安，满足规范及验收标准 | 个 | 1
6 | 油水分离器DN40 | 项目特征：油水分离器DN40，材质为不锈钢 工程内容：1.本体购置，安装，运输2.法兰盘安装 其他要求：详见图纸、招标文件、《电解液输送系统技术要求》；完成本工程所需的其它全部工程内容，满足规范及验收标准 3.包含内容：材料安装及辅材购安，满足规范及验收标准 | 个 | 1
7 | 露点仪 | 项目特征：露点仪 工程内容：1.本体购置，安装，运输 其他要求：详见图纸、招标文件、《电解液输送系统技术要求》；完成本工程所需的其它全部工程内容，满足规范及验收标准 2.包含内容：材料安装及辅材购安，满足规范及验收标准 | 个 | 1
8 | 不锈钢氮气罐 | 项目特征：不锈钢氮气罐，直径φ800 工程内容：1.本体购置，安装，运输2.基础制作3.含安全阀、压力表、排污放水阀 其他要求：详见图纸、招标文件、《电解液输送系统技术要求》；完成本工程所需的其它全部工程内容，满足规范及验收标准 4.包含内容：材料安装及辅材购安，满足规范及验收标准 | 个 | 1
9 | 不锈钢球阀DN15 | 项目特征：不锈钢球阀DN15 工程内容：1.本体购置，安装，运输 其他要求：详见图纸、招标文件、《电解液输送系统技术要求》；完成本工程所需的其它全部工程内容，满足规范及验收标准 2.包含内容：材料安装及辅材购安，满足规范及验收标准 | 个 | 5
10 | 冷凝液排除器 | 项目特征：冷凝液排除器 工程内容：1.本体购置，安装，运输 其他要求：详见图纸、招标文件、《电解液输送系统技术要求》；完成本工程所需的其它全部工程内容，满足规范及验收标准 2.包含内容：材料安装及辅材购安，满足规范及验收标准 | 个 | 1
（二） | 电解液侧
1 | 铁氟龙管φ16*2 | 项目特征：铁氟龙管φ16*2 工程内容：1.本体购置，安装，运输2.管道吹扫、气压试验3.支吊架安装4.墙体开洞、套管安装、墙体堵洞 其他要求：详见图纸、招标文件、《电解液输送系统技术要求》；完成本工程所需的其它全部工程内容，满足规范及验收标准 5.包含内容：材料安装及辅材购安、管道调试等，满足规范及验收标准 | m | 309.81
2 | 透明U-PVC管DN25 |  | m | 309.81
3 | 电子秤 | 项目特征：电子秤 工程内容：1.本体购置，安装，运输 其他要求：详见图纸、招标文件、《电解液输送系统技术要求》；完成本工程所需的其它全部工程内容，满足规范及验收标准 2.包含内容：材料安装及辅材购安，满足规范及验收标准 | 个 | 1
4 | 手持扫码枪 | 项目特征：手持扫码枪 工程内容：1.本体购置，安装，运输 其他要求：详见图纸、招标文件、《电解液输送系统技术要求》；完成本工程所需的其它全部工程内容，满足规范及验收标准 2.包含内容：材料安装及辅材购安，满足规范及验收标准 | 个 | 2
5 | 流量计DN15 | 项目特征：流量计DN15，不锈钢材质 工程内容：1.本体购置，安装，运输2.法兰盘安装 其他要求：详见图纸、招标文件、《电解液输送系统技术要求》；完成本工程所需的其它全部工程内容，满足规范及验收标准 3.包含内容：材料安装及辅材购安，满足规范及验收标准 | 个 | 3
6 | PLC控制柜 | 项目特征：PLC控制柜 工程内容：1.本体购置，安装，运输2.包含基础槽钢 ，编程 其他要求：详见图纸、招标文件、《方形中试线电解液输送系统技术要求》；完成本工程所需的其它全部工程内容，满足规范及验收标准 3.包含内容：材料安装及辅材购安，满足规范及验收标准 | 台 | 1
7 | 电磁阀DN15 | 项目特征：电磁阀DN15 工程内容：1.本体购置，安装，运输2.法兰盘安装3.包含接线 其他要求：详见图纸、招标文件、《电解液输送系统技术要求》；完成本工程所需的其它全部工程内容，满足规范及验收标准 4.包含内容：材料安装及辅材购安，满足规范及验收标准 | 个 | 3
8 | 不锈钢球阀DN15 | 项目特征：不锈钢球阀DN15 工程内容：1.本体购置，安装，运输2.法兰盘安装 其他要求：详见图纸、招标文件、《电解液输送系统技术要求》；完成本工程所需的其它全部工程内容，满足规范及验收标准 3.包含内容：材料安装及辅材购安，满足规范及验收标准 | 个 | 12
9 | 快插球阀DN15 | 项目特征：快插球阀DN15 工程内容：1.本体购置，安装，运输2.法兰盘安装 其他要求：详见图纸、招标文件、《电解液输送系统技术要求》；完成本工程所需的其它全部工程内容，满足规范及验收标准 3.包含内容：材料安装及辅材购安，满足规范及验收标准 | 个 | 3
10 | 5匹防爆空调 | 项目特征：5匹防爆空调 工程内容：1.本体购置，安装，运输2.室内机、室外机、管路安装3.墙体洗洞、封堵 其他要求：详见图纸、招标文件、《电解液输送系统技术要求》；完成本工程所需的其它全部工程内容，满足规范及验收标准 4.包含内容：材料安装及辅材购安，满足规范及验收标准 | 台 | 2
11 | 压力表 | 项目特征：压力表 工程内容：1.本体购置，安装，运输2.包含缓冲管、球阀 其他要求：详见图纸、招标文件、《电解液输送系统技术要求》；完成本工程所需的其它全部工程内容，满足规范及验收标准 3.包含内容：材料安装及辅材购安，满足规范及验收标准 | 台 | 3
12 | 压力信号阀DN15 | 项目特征：压力信号阀DN15 工程内容：1.本体购置，安装，运输2.包含接线 其他要求：详见图纸、招标文件、《电解液输送系统技术要求》；完成本工程所需的其它全部工程内容，满足规范及验收标准 3.包含内容：材料安装及辅材购安，满足规范及验收标准 | 个 | 3
（三） | 电气系统
1 | 镀锌钢管SC20 | 项目特征：镀锌钢管SC20 工程内容：1.本体购置，安装，运输2.管件安装3.管壁外表面刷色环或做其它标识方法4.支吊架安装5.墙体开洞、套管安装、墙体堵洞 其他要求：详见图纸、招标文件、《电解液输送系统技术要求》；完成本工程所需的其它全部工程内容，满足规范及验收标准 6.包含内容：材料安装及辅材购安，满足规范及验收标准 | m | 45
2 | 镀锌钢管SC40 | 项目特征：镀锌钢管SC40 工程内容：1.本体购置，安装，运输2.管件安装3.管壁外表面刷色环或做其它标识方法4.支吊架安装5.墙体开洞、套管安装、墙体堵洞 其他要求：详见图纸、招标文件、《电解液输送系统技术要求》；完成本工程所需的其它全部工程内容，满足规范及验收标准 6.包含内容：材料安装及辅材购安，满足规范及验收标准 | m | 45
3 | 电力电缆YJV-5*10 | 项目特征：电力电缆YJV-5*10 工程内容：1.本体购置，安装，运输2.电缆头制作安装 其他要求：详见图纸、招标文件、《电解液输送系统技术要求》；完成本工程所需的其它全部工程内容，满足规范及验收标准 3.包含内容：材料安装及辅材购安，满足规范及验收标准 | m | 50
4 | 电力电缆YJV-3*6 | 项目特征：电力电缆YJV-3*6 工程内容：1.本体购置，安装，运输2.电缆头制作安装 其他要求：详见图纸、招标文件、《电解液输送系统技术要求》；完成本工程所需的其它全部工程内容，满足规范及验收标准 3.包含内容：材料安装及辅材购安，满足规范及验收标准 | m | 49
5 | 空调断路器 | 项目特征：空调断路器 工程内容：1.本体购置，安装，运输2.包含接线盒 其他要求：详见图纸、招标文件、《电解液输送系统技术要求》；完成本工程所需的其它全部工程内容，满足规范及验收标准 3.包含内容：材料安装及辅材购安，满足规范及验收标准 | 个 | 2
6 | 接地母线-40*4镀锌扁钢 | 项目特征：接地母线-40*4镀锌扁钢 工程内容：1.本体购置，安装，运输2.过门处需安装在地面下 其他要求：详见图纸、招标文件、《电解液输送系统技术要求》；完成本工程所需的其它全部工程内容，满足规范及验收标准 3.包含内容：材料安装及辅材购安，满足规范及验收标准 | m | 41.08
7 | MEB | 项目特征：MEB 工程内容：1.本体购置，安装，运输 其他要求：详见图纸、招标文件、《电解液输送系统技术要求》；完成本工程所需的其它全部工程内容，满足规范及验收标准 2.包含内容：材料安装及辅材购安，满足规范及验收标准 | 台 | 1
8 | 送配电装置系统 | 项目特征：送配电装置系统 其他要求：详见图纸、招标文件、《电解液输送系统技术要求》；完成本工程所需的其它全部工程内容，满足规范及验收标准 3.包含内容：材料安装及辅材购安，满足规范及验收标准 | 系统 | 1
9 | 接地装置 | 项目特征：接地装置 其他要求：详见图纸、招标文件、《电解液输送系统技术要求》；完成本工程所需的其它全部工程内容，满足规范及验收标准 2.包含内容：材料安装及辅材购安，满足规范及验收标准 | 系统 | 1
10 | 气体报警装置 | 项目特征：气体报警装置 工程内容：1.本体购置，安装，运输2.测量电解液间泄漏情况，如有泄漏进行警报，并联动控制 其他要求：详见图纸、招标文件、《电解液输送系统技术要求》；完成本工程所需的其它全部工程内容，满足规范及验收标准 3.包含内容：材料安装及辅材购安，满足规范及验收标准 | 系统 | 1
（四） | 给排水系统
1 | UPVC110管 | 项目特征：UPVC110管 工程内容：1.本体购置，安装，运输2.管件安装3.与原管道对接 其他要求：详见图纸、招标文件、《电解液输送系统技术要求》；完成本工程所需的其它全部工程内容，满足规范及验收标准 3.包含内容：材料安装及辅材购安，满足规范及验收标准 | m | 10
2 | 地漏 | 项目特征：地漏 工程内容：1.本体购置，安装，运输 其他要求：详见图纸、招标文件、《电解液输送系统技术要求》；完成本工程所需的其它全部工程内容，满足规范及验收标准 3.包含内容：材料安装及辅材购安，满足规范及验收标准 | 个 | 1
3 | 地面破除及恢复、墙体开洞 | 项目特征：地面破除及恢复、墙体开洞 2.包含内容：材料及辅材购安 | 项 | 1
| 合计 |  |  |  |  | 0
说明： | 包含所有设备及材料的安装及辅材购安，设备基础、接线盒等购安，管道支架、保温等购安、系统调试、脚手架及措施费等。