## 封面
报 价 函
| 工程名称： | 民勤红砂岗镇污水综合处理项目-第一标段-建构筑物劳务分包工程
| 建设地点： | 甘肃省武威市民勤红砂岗镇
工程总价（小写）：
（大写）：
报价单位： （盖章）
编制时间：

## 池体部分
民勤红砂岗镇污水综合处理项目-构筑物劳务分包工程一标段清单
序号 | 项目内容 | 工程量结算计算规则 | 单位 | 深度处理池及回用水泵房 | 生物池 | 臭氧接触池及BAF池 | BAF产水池及泵房 | 暂定工程量合计 | 不含税单价（元） | 不含税合价 （元） | 备注
1 | 基础垫层 | 按实际施工部位的图示结构尺寸以平方米计算 | m2 | 712.08 | 1398.32 | 344.04 | 249.7 | 2704.14 |  |  | 包人工，含基坑基底修整整平、垫层浇筑及支模体系
2 | 混凝土工程 | 以施工图为参考，按实际施工部位的图示结构尺寸按体积进行计算，扣除砌体中已计算的混凝土用量。混凝土构件不限于池体底板、池壁、盖板、池壁梁柱、后浇带浇筑、异形檐口、池壁腋角及支墩、集水坑等等。 | m3 | 850.3 | 2190.8 | 530.69 | 248.49 | 3820.28 |  |  | 包工包辅材机具，含二次结构池壁腋角及支墩浇筑18.77m3
3 | 模板（层高≤3.6m） | 按砼接触面积以平方米计算。含池壁的穿墙对拉螺杆，螺杆的切割及螺杆洞的封堵。 | m2 | 2738.42 | 6585.11 | 1930.34 | 1930.34 | 13184.21 |  |  | 1、包括施工区域内垫层、独立基础、基础梁、矩形梁、框架柱、结构柱、楼板、圈梁、围墙地梁、卫生间上返带、消防水池池壁、消防水池底板等； 2、单价包含人工费、材料费、小型机具使用费、模板安装吊装费等； 3、超过3.6m的模板单价包含支撑架管的材料费及租赁费。
4 | 超高模板增加费（3.6m＜层高≤5.2m） | 按砼接触面积以平方米计算。含池壁的穿墙对拉螺杆，螺杆的切割及螺杆洞的封堵。 | m2 | 730.8961 | 1420.9029 | 118.2789 | 180.4564 | 2450.5342
5 | 超高模板增加费（（层高＞5.2m） | 按砼接触面积以平方米计算。含池壁的穿墙对拉螺杆，螺杆的切割及螺杆洞的封堵。 | m2 | / | 1598.5157 | 133.0637 | / | 1731.5794
6 | 钢筋工程 | 按照设计图纸进行计算，扣除砌体中已计算的钢筋用量.结算按照实际合理工程量进行结算 | t | 72.122 | 282.79 | 53.009 | 22.886 | 430.807 |  |  | 包工包辅材，钢筋甲供
7 | 外架（落地架）搭拆 | 地下池体部分按照外池壁垂直投影面积 | m2 | 460.45 | 1071.51 | 252.7 | 271.14 | 2055.8 |  |  | 包工包料：含架管的场内外搬运、搭拆脚手板
8 | 钢板止水带 | 按实际安装中心线长度计算 | m | 269.9 | 236.96 | 302 | 57.4 | 866.26 |  |  | 包工包辅材;钢板止水带-330*4，钢板止水带甲供。
9 | 膨胀加强带 | 按实际安装中心线长度计算 | m | 180 | 172.3 | / | / | 352.3 |  |  | 含后浇带钢丝网、加强钢筋的制安焊接等
10 | 池体底板防水 | 50厚C20细石混凝土。按实际面积计算 | m2 | 712.08 | 1398.32 | 344.04 | 249.7 | 2704.14 |  |  | 混凝土、水泥、砂、石甲供。
11 | 集水坑(基坑支护) | 按实际施工数量计取 | 座 | 4 | / | / | 4 | 8 |  |  | 1000*1000*1000砖砌集水井，壁厚240mm。混凝土、水泥、砂、砖甲供
12 | 砖砌排水沟(基坑支护)（含抹灰） | 按实际施工长度计取 | m | 142.63 | / | / | / | 142.63 |  |  | 300*300mm 砖砌排水沟 人工配合机械开挖沟槽土方及回填、清理沟槽及砌筑期间的排水;浇筑垫层(含模板):砌筑 120mm 墙，内部及顶粉刷1:2 水泥砂浆:水泥、砂、混凝土、砖甲供。
13 | 井、池渗漏试验 |  | m3 | 915.8 | 7455.56 | 640 | 431.49 | 9442.85
| A.小计 |  | 元
| B.安全文明施工费 | 按占地面积计取 | m2 | 659.77 | 1273.42 | 299.28 | 212.52 | 2444.99
| C.管理费 | 按占地面积计取 | m2 | 659.77 | 1273.42 | 299.28 | 212.52 | 2444.99
| D.利润 | 按占地面积计取 | m2 | 659.77 | 1273.42 | 299.28 | 212.52 | 2444.99
| E.税金 | （A+B+C+D）* 3 %专票 | 元
含税合计（元）（A+B+C+D+E）

## 建筑物部分
民勤红砂岗镇污水综合处理项目-建筑物劳务分包工程一标段清单
序号 | 分部名称 | 项目内容 | 工程量结算计算规则 | 单位 | 臭氧接触池及BAF池-地上建筑 | BAF产水池及泵房-地上建筑 | 深度处理池及回用水泵房-地上建筑 | 综合办公楼3F | 高效沉淀池设备间1F | 加药间及出水在线监测室 1F | 门卫室1F | 暂定工程量合计 | 不含税单价（元） | 不含税合价 （元） | 备注
二 | 池上建筑/建筑物
1 | 混凝土工程 | 商品砼浇筑 | 砼浇筑、振捣、养护，以施工图为参考，按实际施工部位的图示结构尺寸按体积进行计算，扣除砌体中已计算的混凝土用量。混凝土构件不限于独立基础、矩形柱、矩形梁、异形檐口、有梁板等等。 | m3 | 87.65 | 47.72 | 51.15 | 764.89 | 128.06 | 94.29 | 19.82 | 1193.58 |  |  | 1、包括房屋建筑工程设备基础、独立基础、基础梁、框架柱、矩形梁、楼板、雨棚板、女儿墙等砼浇筑、振捣、养护等； 2、单价包含人工费、小型机具费、辅材费等，不含商品砼材料费、模板费（另计）。
2 |  | 二次结构砼浇筑 | 钢筋制作安装、砼浇筑、振捣、养护。 | m3 | 4.85 | 1.75 | 11.64 | 61.42 | 6.06 | 3.83 | 1.53 | 91.08 |  |  | 1、包括窗户压顶、过梁、圈梁、构造柱、压顶等小方量砼浇筑； 2、含钢筋制作安装、砼浇筑、振捣、养护等； 3、单价包含人工费、小型机具费、辅材费等，不含商品砼材料费。
3 | 钢筋工程 | 现浇构件钢筋 | 钢筋制作、运输、绑扎、安装等，按照设计图纸进行计算，扣除砌体中已计算的钢筋用量.结算按照实际合理工程量进行结算。 | t | 30.619 | 7.806 | 8.058 | 97.218 | 14.297 | 10.649 | 2.309 | 170.956 |  |  | 1、包括钢筋制作、运输（含场内运输）、安装、钢筋绑扎、焊接、机械连接（含套筒材料费）、砌体加筋钢筋的加工安装等； 2、单价包含人工费、辅材费（如扎丝、乙炔、套筒等）、小型机具费（如焊机、切割机等）、材料二次搬运费等，不含钢筋材料费。
4 | 砌筑工程 | 砌砖墙 | 1.调、运、铺砂浆，运、砌砖，安放木砖、垫块； 2、A5.0蒸压加气混凝土砌块 | m3 | 27.93 | 10.36 | 32.26 | 383.46 | 67.23 | 44.86 | 7.79 | 573.89 |  |  | 1、包括建筑工程外墙及内墙砌筑等，室内防潮层； 2、单价包含人工费、辅料费、小型机具费；不含砖砌块、水泥、砂材料费。
5 |  | 实心砖墙 | 1.调、运、铺砂浆，运、砌砖，安放木砖、垫块； 2、2、混凝土实心砖240mm*115mm*53mm | m3 | / | / | / | 24.79 | 19.14 | 4.31 | / | 48.24 |  |  | 1、包括建筑工程外墙、内墙、台阶砌筑，墙身防潮层等； 2、单价包含人工费、辅料费、小型机具费；不含砖砌块、水泥、砂材料费。
6 | 模板工程(按砼与模板接触面积计算,楼梯模板工程量按投影面积*1.65计取） | 模板（层高≤3.6m） | 模板制作、安装、拆除、整理堆放、场内运输及清理模板粘结物及模内杂物、刷隔离剂、封堵孔洞等。 | m2 | 701.65 | 744.32 | 805.32 | 6607.37 | 1208.53 | 943.44 | 179.58 | 11190.21 |  |  | 1、包括施工区域内垫层、独立基础、基础梁、矩形梁、框架柱、结构柱、楼板、圈梁、围墙地梁、卫生间上返带、消防水池池壁、消防水池底板等； 2、单价包含人工费、材料费、小型机具使用费、模板安装吊装费等； 3、超过3.6m的模板单价包含支撑架管的材料费及租赁费。
7 |  | 超高模板增加费（3.6m＜层高≤5.2m） |  | m2 | 56.72 | 99.46 | 34.8 | 475.81 | 32.64 | 44.5288 | / | 743.9588
7 |  | 超高模板增加费（层高＞5.2m） |  | m2 |  | 65.505 | 255.27 | / | 315.288 | 240.1164 | / | 876.1794
8 | 屋面及防水工程 | 卷材防水屋面 | 1.钢筋混凝土面板 2.最薄30厚LC5.0轻集料混凝土2%找坡层 3.70厚挤塑聚苯乙烯泡沫板（此处不计） 4.20厚1:3水泥砂浆找平层 5.2道1.5厚CPS反应粘接型高分子膜基湿铺防水卷材（此处不计） 6.10厚低强度等级砂浆隔离层 7.30厚1:3水泥砂浆面层，1m*1m分隔，缝宽10，缝内填粗砂，水泥砂浆保护层内配φ1镀锌钢丝网，每块980*980，网孔20-30 | m2 | 254.06 | 210.72 | 146.88 | 602.68 | 178.21 | 110.76 | 36.57 | 1539.88 |  |  | 1、单价包含人工费、辅助材料费、小型机具费等；混凝土、防水卷材、水泥、砂、钢筋网甲供等。 2、计量方式按照屋顶实际水平投影面积计算，投标人报价应综合考虑。
9 |  | 屋面涂膜防水(（雨篷） | 1.20厚1:2.5水泥砂浆结合层，外侧做水泥钉压条 2.1.5厚聚氨酯防水层（此处不计） 3.20厚1:3水泥砂浆找平层 4.20厚挤塑聚苯乙烯泡沫板保温层（此处不计） 5.钢筋混凝土板 | m2 | 3.91 | 3.91 | 8.9 | 16.93 | 10.6 | 7.58 | / | 51.83 |  |  | 1、单价包含人工费、辅助材料费、小型机具费等；防水材料、砂浆等甲供。 2、计量方式按照屋顶实际水平投影面积计算。
10 |  | 屋面水落口 | 1.排水管品种、规格:UPVCDe110落水管； 2.雨水口品种、规格:De110雨水口 | 处 | 6 | 4 | 2 | 8 | 2 | 1 | 2 | 25 |  |  | 1、包括所有房屋建筑屋面穿女儿墙屋面水落口； 2、单价包括人工费、材料费（完成该项工程所需的一切材料，包括但不限于成平雨水斗、雨水管、防水层材料、密封材料等）、小型机具使用费等。
11 | 墙面工程 | 外墙抹灰 | 1、清理基层、外填充墙体与钢筋砼构件用射钉固定200mm钢丝网，专用修补材料修补墙面，10~12厚专用抹灰砂浆找平，5厚聚合物水泥防水砂浆, 2、包人工、辅材、小型机具。 | m2 | 657.29 | 300.12 | 245.48 | 1124.99 | 522.76 | 254.44 | 40.96 | 3146.04 |  |  | 1、包括所有建筑内墙面抹灰工程； 2、单价包含人工费、辅料费、小型机具、简易脚手架费； 3、水泥、砂、钢丝网材料甲供。
12 |  | 内墙抹灰 | 1、清理基层、内墙充墙体与钢筋砼构件用射钉固定200mm钢丝网，3厚外加剂专用砂浆打底刮糙或专用界面剂一道甩毛(甩前喷湿墙面)，20厚水泥混合砂浆抹平压光 2、包人工、辅材、小型机具。 | m2 | 1166.98 | 219.38 | 251.95 | 3333.09 | 532.33 | 395.3 | 27.12 | 5926.15 |  |  | 1、包括所有建筑内墙面抹灰工程； 2、单价包含人工费、辅料费、小型机具、简易脚手架费； 3、水泥、砂、钢丝网材料甲供。
13 | 脚手架 | 外架（落地架）搭拆 | 1、场内、场外材料搬运； 2、搭、拆脚手架、挡脚板、 上下翻板子； 3、拆除脚手架后材料的堆放。 | m2 | 657.29 | 300.12 | 245.48 | 1124.99 | 522.76 | 254.44 | 40.96 | 3146.04 |  |  | 1、包括施工厂区内房建工程的外脚手架搭设； 2、按外墙外边线长度*外墙高度按面积计算 3、单价包含搭设人工费、材料费及材料租赁费、搭设用机械设备费。
14 | 地面 | 一层刚性地面 | 2.80厚C20混凝土垫层 1.压土填实 | m2 | 334.1 | / | / | 476.75 | 175.37 | 9.24 | 26.33 | 1021.79 |  |  | 单价包含人工费、辅材及小型机具；混凝土甲供
15 |  | 一层刚性地面（环氧砂浆地面） | 1.200厚C30混凝土垫层 2.0.2厚塑料薄膜浮铺 3.压实填土，压实系数不小于90% 4.具体做法：详见图纸及图集23J909，地Q9 | m2 | / | / | / | / | / | 98.01 | / | 98.01 |  |  | 单价包含人工费、模板、辅材及小型机具；混凝土、薄膜甲供
16 |  | 散水 | 1.80厚C20混凝土面层，撒1:1水泥砂子压实赶光 2.150厚粒径10～40砾石灌M2.5混合砂浆或150厚3:7灰土夯实，宽出面层100 3.压实填土，压实系数≥93，向外坡3%-5% 4具体做法：详见图纸及图集23J909，散1 | m2 | 39.54 | 58.9 | 60.66 | 45 | 35.62 | 25.05 | 26.52 | 291.29 |  |  | 单价包含人工费、模板、辅材及小型机具；混凝土、水泥、砂、石甲供
17 |  | 坡道 | 1.100厚C20混凝土 2.300厚粒径10～40碎石灌DM M5砂浆(M5混合砂浆)或300厚3:7灰土分两步夯实，宽出面层300 3.压实填土，压实系数>93坡度按工程设计) 4具体做法：详见图纸及图集23J909，坡4A | m2 | 19.5 | 5.04 | 18.6 | 18.82 | 19.68 | 14.5 | / | 96.14 |  |  | 单价包含人工费、模板、辅材及小型机具；混凝土、水泥、砂、石甲供
18 |  | 台阶 | 1.80厚C20混凝土，台阶面向外坡1% 2.300厚粒径10～40碎石灌M2.5混合砂浆或300厚3:7灰土分两步夯实，宽出面层100 3.压实填土，压实系数≥93% 4.具体做法：详见图纸及图集23J909，台2 | m2 | 4.88 | 2.88 | / | 47.72 | 2.4 | 3.9 | 0.93 | 62.71 |  |  | 单价包含人工费、辅材及小型机具；混凝土、水泥、砂、石甲供
19 |  | 地沟300*300mm | 1.砖品种、规格、强度等级:钢筋混凝土地沟 2.沟截面尺寸:300*300mm、300*400mm、250*600mm 3.具体做法:详见图纸及图集07J306-P9-1、07J306-P8-1 | m | / | / | / | 10.35 | 29.2 | 21.8 | / | 61.35 |  |  | 单价包含人工挖沟土及回填，含混凝土浇筑、模板、辅材及小型机具；混凝土、水泥、砂、石、盖板甲供
20 |  | 电缆沟800*1000 | 1.名称:钢筋混凝土电缆沟 2.沟截面净空尺寸:800*1000m、300*1000mm 3.垫层材料种类、厚度:80mm厚C15混凝土垫层 4.混凝土强度等级:C30混凝土 5.具体做法:详见图纸及图集07J912-1,P42 | m | / | / | / | 6.5 | / | / | / | 6.5 |  |  | 单价包含人工挖沟土及回填，含混凝土浇筑、模板、预埋铁、支架及辅材及小型机具；混凝土、水泥、砂、石、盖板甲供
A.小计
| B.安全文明施工费 |  | 按建筑面积计取 | m2 | 286.64 | 212.52 | 162.88 | 1861.53 | 193.23 | 121.14 | 25.66 | 2863.6
| C.管理费 |  | 按建筑面积计取 | m2 | 286.64 | 212.52 | 162.88 | 1861.53 | 193.23 | 121.14 | 25.66 | 2863.6
| D.利润 |  | 按建筑面积计取 | m2 | 286.64 | 212.52 | 162.88 | 1861.53 | 193.23 | 121.14 | 25.66 | 2863.6
| E.税金 |  | （A+B+C+D）* %专票 | 元
含税合计（元）（A+B+C+D+E）