## Sheet1
详细投标报价表
序号 | 名称 | 设备组成或名称 | 材质 | 单位 | 数量 | 单重（kg） | 总重（kg） | 安装综合单价（元） | 安装综合合价（元） | 备注
一 | 母液蒸发产硫铵系统 (MVR)
1 | 工艺设备
1.1 | 硫酸铵蒸发结晶单元
1.1.1 | 浓盐水缓冲罐 | V=520m³ | 玻璃钢 | 台 | 1
1.1.2 | 冷凝水预热器 | 型式：板式换热器，S=430m2 | 316L | 台 | 1 | 8000 | 8000
1.1.3 | 不凝气预热器 | 型式：板式换热器，S=40m2 | 316L | 台 | 1 | 1000 | 1000
1.1.4 | Ⅰ硝降膜换热器 | 型式：立式降膜，S=3000 m2，直径：Φ3000,换热管：Φ50.8×1.5×12000mm，水槽分离器：Φ3800×6000mm，顶部二层布水器，支撑方式：裙座结构。 | 换热管2205，壳程316L | 台 | 1 | 65000 | 65000
1.1.5 | Ⅱ硝降膜换热器 | 型式：立式降膜，S=3000 m2，直径：Φ3000,换热管：Φ50.8×1.5×12000mm，水槽分离器：Φ3800×6000mm，顶部二层布水器，支撑方式：裙座结构。 | 换热管2205，壳程316L | 台 | 1 | 65000 | 65000
1.1.6 | 强制循环换热器 | 型式：管壳式，S=1800㎡，直径：Φ2100,换热管：Φ32×1.5×9000mm，支撑方式：立式耳座 | 换热管2205，壳程316L | 台 | 1 | 8000 | 8000
1.1.7 | 强制循环结晶器 | Φ4400×7000mm（直边），带盐脚Φ1000mm，支撑方式：立式耳座 | 2205 | 台 | 1 | 20000 | 20000
1.1.8 | 结晶器循环管及附件 | DN1200 | 2205 | 米 | 25 | 5000 | 5000
1.1.9 | 旋流分离器 | 处理量：90t/h，进料含固：10%，出料含固：30% | 2205 | 台 | 1 | 150 | 150
1.1.10 | 增稠器 | 型式：立式锥底，Φ4200×4000 mm | 2205 | 台 | 1 | 5000 | 5000 |  |  | 带搅拌
1.1.11 | 离心母液罐 | V=20m³，Φ2600×3200 mm | 物料接触部分2205 | 台 | 1 | 5000 | 5000 |  |  | 带搅拌
1.1.12 | Ⅰ效冷凝水罐 | V=8m³，Φ1800×2600mm | 316L | 台 | 1 | 5000 | 5000
1.1.13 | Ⅱ效冷凝水罐 | V=40m³，Φ2800×5600mm | 316L | 台 | 1 | 4500 | 4500
1.1.14 | 二级冷凝水罐 | V=5m³，Φ1600×2000mm | 316L | 台 | 1 | 3500 | 3500
1.1.15 | 外置除沫器 | Φ2800×2800mm | 316L | 台 | 1 | 7500 | 7500
1.1.16 | 结晶洗涤塔 | Φ3000×3000-Φ1400×5000mm | 316L | 台 | 1 | 12000 | 12000
1.1.17 | 进料泵 | 型式：离心泵，Q=130m³/h，H=69m | 过流部件2205 | 台 | 2 | 340 | 680 |  |  | 一用一备
1.1.18 | Ⅰ效降膜循环泵 | 型式：离心泵，Q=900m³/h，H=30m | 过流部件2205 | 台 | 1 | 1300 | 1300 |  |  | 一用一备
1.1.19 | Ⅱ效降膜循环泵 | 型式：离心泵，Q=900m³/h，H=30m | 过流部件2205 | 台 | 1 | 1300 | 1300 |  |  | 一用一备
1.1.20 | 降膜浓缩液转料泵 | 型式：离心泵，Q=35m³/h，H=41m | 过流部件2205 | 台 | 2 | 300 | 600 |  |  | 一用一备
1.1.21 | 强制循环泵 | 型式：轴流泵，Q=9100m³/h，H=4m | 过流部件2205 | 台 | 1 | 2000 | 2000
1.1.22 | 排料泵 | 型式：离心泵，Q=90m³/h，H=28m，变频电机 | 过流部件2205 | 台 | 2 | 300 | 600 |  |  | 一用一备
1.1.23 | 离心母液泵 | 型式：离心泵，Q=80m³/h，H=32m，变频电机 | 过流部件2205 | 台 | 2 | 300 | 600 |  |  | 一用一备
1.1.24 | Ⅱ效冷凝水泵 | 型式：离心泵，Q=115m³/h，H=50m | 过流部件316L | 台 | 2 | 300 | 600 |  |  | 一用一备
1.1.25 | 二级冷凝水泵 | 型式：离心泵，Q=25m³/h，H=18m | 过流部件316L | 台 | 1 | 300 | 300 |  |  | 一用一备
1.1.26 | 结晶洗气塔循环泵 | 型式：离心泵，Q=46m³/h，H=45m | 过流部件316L | 台 | 1 | 300 | 300 |  |  | 一用一备
1.1.27 | 一级蒸汽压缩机 | Q=43t/h，饱和温升20℃，进气温度90℃ | 叶轮TC4，蜗壳316L | 台 | 1 | 30000 | 30000 |  |  | 成套设备
1.1.28 | 一级压缩机积水排放泵 | 型式：离心泵，Q=2m³/h，H=15m | 过流部件316L | 台 | 1 | 300 | 300
1.1.29 | 二级蒸汽压缩机 | Q=22t/h，饱和温升20℃，进气温度90℃ | 叶轮TC4，蜗壳316L | 台 | 1 | 15000 | 15000 |  |  | 成套设备
1.1.30 | 二级压缩机积水排放泵 | 型式：离心泵，Q=1m³/h，H=15m | 过流部件316L | 台 | 1 | 300 | 300
1.1.31 | 真空机组 | 型式：水环真空泵，抽气量400m³/h真空度：-0.078MPa，2台变频真空泵，1台工作液换热器、1台气液分离器等 | 过流部件304 | 套 | 1 | 1500 | 1500 |  |  | 成套设备
1.1.32 | 外排母液泵 | 型式：离心泵，Q=4m³/h，H=25m，变频电机 | 过流部件2205 | 台 | 2 | 300 | 600 |  |  | 一用一备
1.1.33 | 不凝气冷却器 | 型式：立式管壳式，换热面积：S=120㎡，直径：Φ700,换热管：Φ32×2×6000mm，双管程，支撑方式：立式耳座 | 换热管316L，壳程304 | 台 | 1 | 3000 | 3000
1.1.34 | 离心机 | 处理量15t/h，型式：双级推料，平均粒径：0.1-0.15mm，出盐含水率：≤5%，滤液固体含量：≤4% | 物料接触部分2205 | 台 | 1 | 9800 | 9800 |  |  | 一用一备
1.1.35 | 湿盐输送机 | 处理量16t/h | 物料接触部分316L | 台 | 1 | 2000 | 2000
1.1.36 | 干燥装置 | 型式：沸腾流化床，湿料处理量：最大16t/h，进料含水率：3~5%，出料含水率：≤0.5%，其他：含布料系统、主机、分离除尘系统、湿式除尘出料冷却系统、排风系统、控制系统、出料仓料（Φ2800×4550mm）、自带控制柜 | 物料接触部分316L | 台 | 1 | 15000 | 15000 |  |  | 成套设备
1.1.37 | 硫酸铵吨袋包装机 | 包装能力：Q=16t/h，配套托盘输送、托盘仓、垛盘输送、净重称量 | 物料接触部分316L | 台 | 1 | 3000 | 3000 |  |  | 成套设备
1.2 | 磷酸铵结晶单元
1.2.1 | 冷却闪蒸结晶釜 | V=4m³，Φ1400×2200mm | 2205 | 台 | 1 | 4500 | 4000
1.2.2 | 卧式螺旋过滤离心机 | 料浆浓度范围：30%~40%，最大出料量（干基）：3t/h，平均粒径：0.08-0.15mm，出盐含水率：≤5%，滤液固体含量：≤4% | 物料接触部分2205 | 台 | 1 | 6000 | 6000
1.2.3 | 磷酸铵蒸汽冷凝器 | 型式：板式换热器，S=15m2 | 物料接触部分316L | 台 | 1 | 500 | 500
1.2.4 | 磷酸铵真空机组 | 型式：水环真空泵，抽气量280m3/h，真空度：-0.085MPa，2台真空泵，1台工作液换热器、1台气液分离器等 | 过流部件304 | 台 | 1 | 1000 | 1000
1.3 | 杂盐干化单元
1.3.1 | 杂盐闪蒸釜 | V=3m³，Φ1200×2200mm | 物料接触部分2205 | 台 | 1 | 2500 | 2500 |  |  | 带搅拌及伴热
1.3.2 | 滚筒进料泵 | 型式：离心泵，Q=3m³/h，H=30m，变频电机 | 过流部件2205 | 台 | 1 | 300 | 300 |  |  | 一用一备
1.3.3 | 滚筒干燥装置 | 蒸发量500kg/h | 机架：碳钢防腐；滚筒：碳钢表面镀铬，刮刀合金钢，底部料槽：2205，出料螺旋、吸风：316L | 台 | 1 | 3000 | 3000 |  |  | 成套设备，一用一备
1.4 | 公用工程单元
1.4.1 | 消泡剂装置 | V=500L，带搅拌器，立式，φ800mm×1170mm，Q=150L/h，H=50m | 水箱：PE，搅拌液下316L泵头：PVC，隔膜：PTFE | 套 | 1 | 600 | 600 |  |  | 成套设备
1.4.2 | 机封水罐 | V=5m³,Φ1600mm×2000mm | 物料接触部分316L | 台 | 1 | 800 | 800
1.4.3 | 机封水换热器 | 型式：板式换热器，S=8m2 | 316L | 台 | 1 | 300 | 300
1.4.4 | 机封水泵 | 型式：离心泵，Q=20m³/h，H=60m | 过流部件316L | 台 | 2 | 300 | 600 |  |  | 一备一用
1.4.5 | 事故池 | V=180m³ | 2205/碳钢复合板 | 台 | 1 | 500 | 500
1.4.6 | 事故排净泵 | 型式：离心泵，Q=100m³/h，H=32m | 过流部件2205 | 台 | 1 | 300 | 300
1.4.7 | 事故提升泵 | 型式：离心泵，Q=20m³/h，H=32m | 过流部件2205 | 台 | 1 | 300 | 300
1.4.8 | 减温减压装置 | 流量：8t/h，进口温度：170.5℃，进口压力：0.8MPa，出口压力：0.19MPa，出口温度：118℃ | 碳钢 | 套 | 1 | 300 | 300 |  |  | 成套设备
1.4.9 | 生蒸汽冷凝水罐 | V=0.8m³，Φ800×1200mm | 304 | 台 | 1 | 500 | 500
1.4.10 | 减温减压泵 | 型式：离心泵，Q=6m³/h，H=80m | 过流部件304 | 台 | 2 | 300 | 600 |  |  | 一备一用
1.4.11 | 地坑泵 | 型式：液下立式离心泵，Q=10m³/h，H=25m，加长轴=1000mm，介质温度95℃ | 物料接触部分2205 | 台 | 1 | 300 | 300 |  |  | 一备一用
1.4.12 | 管道混合器 | DN200，法兰连接 | 碳钢衬PTFE | 台 | 1 | 100 | 100
1.4.13 | 浓硫酸加药装置 | 一体化撬装，加药泵，一备一用，Q=150L/h，H=1.0MPa，变频电机 | 泵头材质：PTFE，隔膜材质PTFE | 套 | 1 | 500 | 500 |  |  | 成套设备
2 | 自控设备
2.1 | 仪表清单
2.1.1 | 进料电磁流量计-电磁流量计 | 测量范围0~150m3/h，DN200 PN10 RF，分体式，测量精度：±0.5%，信号输出：4~20mA+HART，四线制，220V AC，LCD就地显示，防护等级IP65。 | 本体材质：316L; 电极材质：钽; | 台 | 1
2.1.2 | 降膜转料流量计-电磁流量计 | 测量范围0~150m3/h，DN250 PN10 RF，分体式，测量精度：±0.5%，信号输出：4~20mA+HART，四线制，220V AC，LCD就地显示，防护等级IP65。 | 本体材质：316L; 电极材质：钽; | 台 | 1
2.1.3 | 冷凝水电磁流量计-涡街流量计 | 测量范围0~150m3/h，DN200 PN10 RF，分体式，测量精度：±0.5%，信号输出：4~20mA+HART，四线制，220V AC，LCD就地显示，防护等级IP65。 | 本体材质：316L; 发声体材质：316L; | 台 | 1
2.1.4 | 浓缩液流量计-电磁流量计 | 测量范围0~55m3/h，DN80 PN10 RF，分体式，测量精度：±0.5%，信号输出：4~20mA+HART，四线制，220V AC，LCD就地显示，防护等级IP65。 | 本体材质：316L; 电极材质：钽; | 台 | 1
2.1.5 | 硫酸铵晶浆流量计-电磁流量计 | 测量范围0~35m3/h，DN100 PN10 RF，分体式，测量精度：±0.5%，信号输出：4~20mA+HART，四线制，220V AC，LCD就地显示，防护等级IP65。 | 本体材质：316L; 电极材质：钽; | 台 | 1
2.1.6 | 硫酸铵盐腿淘洗水流量计-电磁流量计 | 测量范围0~15m3/h，DN50 PN10 RF，分体式，测量精度：±0.5%，信号输出：4~20mA+HART，四线制，220V AC，LCD就地显示，防护等级IP65。 | 本体材质：316L; 电极材质：钽; | 台 | 1
2.1.7 | 硫酸钠母液流量计-电磁流量计 | 测量范围0~35m3/h，DN40 PN10 RF，分体式，测量精度：±0.5%，信号输出：4~20mA+HART，四线制，220V AC，LCD就地显示，防护等级IP65。 | 本体材质：316L; 电极材质：钽; | 台 | 1
2.1.8 | 锅炉来生蒸汽-涡街流量计 | 测量范围0~15m3/h，DN150 PN10 RF，分体式，测量精度：±0.5%，信号输出：4~20mA+HART，四线制，220V AC，LCD就地显示，防护等级IP65。 | 本体材质：CS; 发声体材质：316L; | 台 | 1
2.1.9 | 外排母出口流量计-电磁流量计 | 测量范围0~2m3/h，DN25 PN10 RF，分体式，测量精度：±0.5%，信号输出：4~20mA+HART，四线制，220V AC，LCD就地显示，防护等级IP65。 | 本体材质：316L; 电极材质：钽; | 台 | 1
2.1.10 | 循环冷却水流量计-电磁流量计 | 测量范围0~150m3/h，DN150 PN10 RF，分体式，测量精度：±0.5%，信号输出：4~20mA+HART，四线制，220V AC，LCD就地显示，防护等级IP65。 | 本体材质：316L; 电极材质：316L | 台 | 1
2.1.11 | 工业水流量计-电磁流量计 | 测量范围0~25m3/h，DN80 PN10 RF，分体式，测量精度：±0.5%，信号输出：4~20mA+HART，四线制，220V AC，LCD就地显示，防护等级IP65。 | 本体材质：316L; 电极材质：316L | 台 | 1
2.1.12 | 滚筒进料流量计-电磁流量计 | 测量范围0~2m3/h，DN25 PN10 RF，分体式，测量精度：±0.5%，信号输出：4~20mA+HART，四线制，220V AC，LCD就地显示，防护等级IP65。 | 本体材质：316L; 电极材质：钽; | 台 | 1
2.1.13 | 浓盐水缓存池-超声波液位计 | 规格：0-6m，4~20mA+HART信号输出，两线制，防护等级：IP65，过程连接：法兰DN100 PN10 RF，PTFE包裹防雾、防水汽、防冷凝。 | 材质：PTFE | 台 | 1
2.1.14 | Ⅰ/Ⅱ效降膜蒸发器-双法兰液位计 | 测量范围0~6m，输出信号4 ~ 20 mA+HART，元件材质：316L，LCD就地显示，防护等级IP65。 | 膜片材质：钽 | 台 | 2
2.1.15 | 强制循环结晶器-双法兰液位计 | 测量范围0~6m，输出信号4 ~ 20 mA+HART，元件材质：316L，LCD就地显示，防护等级IP65。 | 膜片材质：钽 | 台 | 1
2.1.16 | 离心母液罐液位计-单法兰液位计 | 测量范围0~2m，输出信号4 ~ 20 mA+HART，元件材质：316L，LCD就地显示，防护等级IP65。 | 膜片材质：钽 | 台 | 1
2.1.17 | Ⅰ效冷凝水罐-磁翻板液位计 | 测量范围0~2.5m，输出信号4 ~ 20 mA+HART，套筒材质：316L，LCD就地显示，防护等级IP65。 |  | 台 | 1
2.1.18 | Ⅱ效冷凝水罐-磁翻板液位计 | 测量范围0~3m，输出信号4 ~ 20 mA+HART，套筒材质：316L，LCD就地显示，防护等级IP65。 |  | 台 | 1
2.1.19 | 二级冷凝水罐-磁翻板液位计 | 测量范围0~2m，输出信号4 ~ 20 mA+HART，套筒材质：316L，LCD就地显示，防护等级IP65。 |  | 台 | 1
2.1.20 | 二级洗涤塔-磁翻板液位计 | 测量范围0~4m，输出信号4 ~ 20 mA+HART，套筒材质：316L，LCD就地显示，防护等级IP65。 |  | 台 | 1
2.1.21 | 滚筒进料缓冲罐液位计-单法兰液位计 | 测量范围0~1.2m，输出信号4 ~ 20 mA+HART，元件材质：316L，LCD就地显示，防护等级IP65。 | 膜片材质：钽 | 台 | 1
2.1.22 | 机封水罐-磁翻板液位计 | 测量范围0~2m，输出信号4 ~ 20 mA+HART，套筒材质：316L，LCD就地显示，防护等级IP65。 |  | 台 | 1
2.1.23 | 生蒸汽冷凝水罐-磁翻板液位计 | 测量范围0~1m，输出信号4 ~ 20 mA+HART，套筒材质：316L，LCD就地显示，防护等级IP65。 |  | 台 | 1
2.1.24 | 地坑浮球液位计-浮球液位开关 | 规格：0-4m,浮球材质：高温塑料。 |  | 台 | 1
2.1.25 | 压缩机积水罐液位计-磁翻板液位计 | 测量范围0~1m，输出信号4 ~ 20 mA+HART，套筒材质：316L，LCD就地显示，防护等级IP65。 |  | 台 | 2
2.1.26 | 事故池超声波液位计-超声波液位计 | 规格：0-4m，4~20mA+HART信号输出，两线制，防护等级：IP65，过程连接：法兰DN100 PN10 RF，PTFE包裹防雾、防水汽、防冷凝。 | 材质：PTFE | 台 | 1
2.1.27 | 进料-一体化温度变送器 | 测量范围0~150℃,测温元件：PT100,输出信号： 4~20mA+HART，IP65,套管型式：整体钻孔锥型。 | 套管材质：2205 | 台 | 1
2.1.28 | 冷凝水预热器物料出口-一体化温度变送器 | 测量范围0~150℃,测温元件：PT100,输出信号： 4~20mA+HART，IP65,套管型式：整体钻孔锥型。 | 套管材质：316L | 台 | 1
2.1.29 | 冷凝水预热器凝水出口-一体化温度变送器 | 测量范围0~150℃,测温元件：PT100,输出信号： 4~20mA+HART，IP65,套管型式：整体钻孔锥型。 | 套管材质：316L | 台 | 1
2.1.30 | 不凝气预热器出料口一体化温度变送器 | 测量范围0~150℃,测温元件：PT100,输出信号： 4~20mA+HART，IP65,套管型式：整体钻孔锥型。 | 套管材质：2205 | 台 | 1
2.1.31 | 降膜循环泵出口物料-一体化温度变送器 | 测量范围0~150℃,测温元件：PT100,输出信号： 4~20mA+HART，IP65,套管型式：整体钻孔锥型。 | 套管材质：2205 | 台 | 2
2.1.32 | Ⅰ效降膜二次蒸汽-一体化温度变送器 | 测量范围0~150℃,测温元件：PT100,输出信号： 4~20mA+HART，IP65,套管型式：整体钻孔锥型。 | 套管材质：316L | 台 | 1
2.1.33 | Ⅱ效降膜二次蒸汽-一体化温度变送器 | 测量范围0~150℃,测温元件：PT100,输出信号： 4~20mA+HART，IP65,套管型式：整体钻孔锥型。 | 套管材质：316L | 台 | 1
2.1.34 | 降膜蒸汽压缩机入口-一体化温度变送器 | 测量范围0~150℃,测温元件：PT100,输出信号： 4~20mA+HART，IP65,套管型式：整体钻孔锥型。 | 套管材质：316L | 台 | 1
2.1.35 | 降膜蒸汽压缩机出口-一体化温度变送器 | 测量范围0~200℃,测温元件：PT100,输出信号： 4~20mA+HART，IP65,套管型式：整体钻孔锥型。 | 套管材质：316L | 台 | 1
2.1.36 | 强制循环二次蒸汽-一体化温度变送器 | 测量范围0~150℃,测温元件：PT100,输出信号： 4~20mA+HART，IP65,套管型式：整体钻孔锥型。 | 套管材质：316L | 台 | 1
2.1.37 | 强制循环蒸汽压缩机入口-一体化温度变送器 | 测量范围0~150℃,测温元件：PT100,输出信号： 4~20mA+HART，IP65,套管型式：整体钻孔锥型。 | 套管材质：316L | 台 | 1
2.1.38 | 强制循环蒸汽压缩机出口-一体化温度变送器 | 测量范围0~200℃,测温元件：PT100,输出信号： 4~20mA+HART，IP65,套管型式：整体钻孔锥型。 | 套管材质：316L | 台 | 1
2.1.39 | 强制循环蒸发器-一体化温度变送器 | 测量范围0~150℃,测温元件：PT100,输出信号： 4~20mA+HART，IP65,套管型式：整体钻孔锥型。 | 套管材质：2205 | 台 | 3
2.1.40 | 机封水-一体化温度变送器 | 测量范围0~150℃,测温元件：PT100,输出信号： 4~20mA+HART，IP65,套管型式：整体钻孔锥型。 | 套管材质：316L | 台 | 1
2.1.41 | 减温减压前-一体化温度变送器 | 测量范围0~150℃,测温元件：PT100,输出信号： 4~20mA+HART，IP65,套管型式：整体钻孔锥型。 | 套管材质：316L | 台 | 1
2.1.42 | 减温减压后-一体化温度变送器 | 测量范围0~150℃,测温元件：PT100,输出信号： 4~20mA+HART，IP65,套管型式：整体钻孔锥型。 | 套管材质：316L | 台 | 1
2.1.43 | 真空机组吸气-一体化温度变送器 | 测量范围0~150℃,测温元件：PT100,输出信号： 4~20mA+HART，IP65,套管型式：整体钻孔锥型。 | 套管材质：316L | 台 | 2
2.1.44 | 循环冷却水主管一体化温度变送器 | 测量范围0~100℃,测温元件：PT100,输出信号： 4~20mA+HART，IP65,套管型式：整体钻孔锥型。 | 套管材质：316L | 台 | 2
2.1.45 | 闪蒸罐一体化温度变送器 | 测量范围0~100℃,测温元件：PT100,输出信号： 4~20mA+HART，IP65,套管型式：整体钻孔锥型。 | 套管材质：316L | 台 | 2
2.1.46 | 闪蒸罐二次蒸汽一体化温度变送器 | 测量范围0~100℃,测温元件：PT100,输出信号： 4~20mA+HART，IP65,套管型式：整体钻孔锥型。 | 套管材质：316L | 台 | 2
2.1.47 | 二次蒸汽压力变送器 | 测量范围-0.1~1.0MPaG，输出信号4 ~ 20 mA+HART，元件材质：316L，LCD就地显示，防护等级IP65。 |  | 台 | 3
2.1.48 | 降膜蒸汽压缩机入口-压力变送器 | 测量范围-0.1~0.06MPaG，输出信号4 ~ 20 mA+HART，元件材质：316L，LCD就地显示，防护等级IP65。 |  | 台 | 1
2.1.49 | 降膜蒸汽压缩机出口-压力变送器 | 测量范围0~1.0MPaG，输出信号4 ~ 20 mA+HART，元件材质：316L，LCD就地显示，防护等级IP65。 |  | 台 | 1
2.1.50 | 强制循环蒸汽压缩机入口-压力变送器 | 测量范围-0.1~0.06MPaG，输出信号4 ~ 20 mA+HART，元件材质：316L，LCD就地显示，防护等级IP65。 |  | 台 | 1
2.1.51 | 强制循环蒸汽压缩机出口-压力变送器 | 测量范围0~1.0MPaG，输出信号4 ~ 20 mA+HART，元件材质：316L，LCD就地显示，防护等级IP65。 |  | 台 | 1
2.1.52 | 仪表空气-压力变送器 | 测量范围0~1.0MPaG，输出信号4 ~ 20 mA+HART，元件材质：316L，LCD就地显示，防护等级IP65。 |  | 台 | 1
2.1.53 | 机封水-压力变送器 | 测量范围0~1.0MPaG，输出信号4 ~ 20 mA+HART，元件材质：316L，LCD就地显示，防护等级IP65。 |  | 台 | 1
2.1.54 | 减温减压前压力传感器-压力变送器 | 测量范围0~1.0MPaG，输出信号4 ~ 20 mA+HART，元件材质：316L，LCD就地显示，防护等级IP65。 |  | 台 | 1
2.1.55 | 减温减压后压力传感器-压力变送器 | 测量范围0~1.0MPaG，输出信号4 ~ 20 mA+HART，元件材质：316L，LCD就地显示，防护等级IP65。 |  | 台 | 1
2.1.56 | 真空机组吸气-压力变送器 | 测量范围-1.0~0MPaG，输出信号4 ~ 20 mA+HART，元件材质：316L，LCD就地显示，防护等级IP65。 |  | 台 | 2
2.1.57 | 循环冷却水主管压力变送器 | 测量范围0~0.6MPaG，输出信号4 ~ 20 mA+HART，元件材质：316L，LCD就地显示，防护等级IP65。 |  | 台 | 1
2.1.58 | 工业水主管压力变送器 | 测量范围0~0.6MPaG，输出信号4 ~ 20 mA+HART，元件材质：316L，LCD就地显示，防护等级IP65。 |  | 台 | 1
2.1.59 | 冷凝水出水电导率仪-电导率分析仪 | 流通式,输出信号4 ~ 20 mA,四线制，220V AC供电，IP65。 |  | 台 | 1
2.1.60 | 浓盐水缓冲罐出水pH计-PH分析仪 | 流通式,输出信号4 ~ 20 mA,四线制，220V AC供电，IP65。 |  | 台 | 1
2.1.61 | 降膜蒸发器密度计-双法兰液位计 | 测量范围0~4m，输出信号4 ~ 20 mA+HART，元件材质：316L，LCD就地显示，防护等级IP65。 | 膜片材质：钽 | 台 | 2
2.1.62 | 强制循环结晶器密度计-双法兰液位计 | 测量范围0~4m，输出信号4 ~ 20 mA+HART，元件材质：316L，LCD就地显示，防护等级IP65。 | 膜片材质：钽 | 台 | 1
2.1.63 | 进料-双金属温度计 | 万向型；Φ100mm；整体钻孔锥形套管；0~150℃；插入深度250mm；1.5级；DN40 PN10 RF | 套管材质：2205 | 台 | 1
2.1.64 | 冷凝水预热器物料出口-双金属温度计 | 万向型；Φ100mm；整体钻孔锥形套管；0~150℃；插入深度250mm；1.5级；DN40 PN10 RF | 套管材质：2205 | 台 | 1
2.1.65 | 冷凝水预热器凝水出口-双金属温度计 | 万向型；Φ100mm；整体钻孔锥形套管；0~150℃；插入深度250mm；1.5级；DN40 PN10 RF | 套管材质：316L | 台 | 1
2.1.66 | 二次蒸汽-双金属温度计 | 万向型；Φ100mm；整体钻孔锥形套管；0~150℃；插入深度250mm；1.5级；DN40 PN10 RF | 套管材质：316L | 台 | 5
2.1.67 | 降膜蒸汽压缩机入口-双金属温度计 | 万向型；Φ100mm；整体钻孔锥形套管；0~150℃；插入深度250mm；1.5级；DN40 PN10 RF | 套管材质：316L | 台 | 1
2.1.68 | 降膜蒸汽压缩机出口-双金属温度计 | 万向型；Φ100mm；整体钻孔锥形套管；0~200℃；插入深度250mm；1.5级；DN40 PN10 RF | 套管材质：316L | 台 | 1
2.1.69 | 强制循环蒸汽压缩机入口-双金属温度计 | 万向型；Φ100mm；整体钻孔锥形套管；0~150℃；插入深度250mm；1.5级；DN40 PN10 RF | 套管材质：316L | 台 | 1
2.1.70 | 强制循环蒸汽压缩机出口-双金属温度计 | 万向型；Φ100mm；整体钻孔锥形套管；0~200℃；插入深度250mm；1.5级；DN40 PN10 RF | 套管材质：316L | 台 | 1
2.1.71 | 蒸汽压缩机循环水回水-双金属温度计 | 万向型；Φ100mm；整体钻孔锥形套管；0~150℃；插入深度250mm；1.5级；DN40 PN10 RF | 套管材质：316L | 台 | 2
2.1.72 | 机封水-双金属温度计 | 万向型；Φ100mm；整体钻孔锥形套管；0~150℃；插入深度250mm；1.5级；DN40 PN10 RF | 套管材质：316L | 台 | 1
2.1.73 | 减温减压前-双金属温度计 | 万向型；Φ100mm；整体钻孔锥形套管；0~200℃；插入深度250mm；1.5级；DN40 PN10 RF | 套管材质：316L | 台 | 1
2.1.74 | 减温减压后-双金属温度计 | 万向型；Φ100mm；整体钻孔锥形套管；0~200℃；插入深度250mm；1.5级；DN40 PN10 RF | 套管材质：316L | 台 | 1
2.1.75 | 真空机组吸气-双金属温度计 | 万向型；Φ100mm；整体钻孔锥形套管；0~150℃；插入深度250mm；1.5级；DN40 PN10 RF | 套管材质：316L | 台 | 2
2.1.76 | 减压阀后的生蒸汽-双金属温度计 | 万向型；Φ100mm；整体钻孔锥形套管；0~200℃；插入深度250mm；1.5级；DN40 PN10 RF | 套管材质：316L | 台 | 1
2.1.77 | 一效蒸发器二次蒸汽-双金属温度计 | 万向型；Φ100mm；整体钻孔锥形套管；0~150℃；插入深度250mm；1.5级；DN40 PN10 RF | 套管材质：316L | 台 | 2
2.1.78 | 二效蒸发器二次蒸汽-双金属温度计 | 万向型；Φ100mm；整体钻孔锥形套管；0~150℃；插入深度250mm；1.5级；DN40 PN10 RF | 套管材质：316L | 台 | 2
2.1.79 | 闪蒸罐全不锈钢压力表（隔膜） | 测量范围0~1.0MPaG，精度精度：1.6级，Φ100mm。 | 膜片材质：钽 | 台 | 2
2.1.80 | 进料泵出口-全不锈钢压力表（隔膜） | 测量范围0~1.0MPaG，精度精度：1.6级，Φ100mm。 | 膜片材质：钽 | 台 | 2
2.1.81 | Ⅰ效降膜循环泵出口-全不锈钢压力表（隔膜） | 测量范围0~1.0MPaG，精度精度：1.6级，Φ100mm。 | 膜片材质：钽 | 台 | 1
2.1.82 | Ⅱ效降膜循环泵出口-全不锈钢压力表（隔膜） | 测量范围0~1.0MPaG，精度精度：1.6级，Φ100mm。 | 膜片材质：钽 | 台 | 1
2.1.83 | 降膜浓缩液转料泵出口-全不锈钢压力表（隔膜） | 测量范围0~1.0MPaG，精度精度：1.6级，Φ100mm。 | 膜片材质：钽 | 台 | 2
2.1.84 | 强制循环泵机封水-全不锈钢压力表 | 测量范围0~1.0MPaG，精度精度：1.6级，Φ100mm。 |  | 台 | 1
2.1.85 | Ⅱ效冷凝水泵出口-全不锈钢压力表 | 测量范围0~1.0MPaG，精度精度：1.6级，Φ100mm。 |  | 台 | 2
2.1.86 | 二级冷凝水泵出口-全不锈钢压力表 | 测量范围0~1.0MPaG，精度精度：1.6级，Φ100mm。 |  | 台 | 1
2.1.87 | 结晶器洗气塔循环泵出口-全不锈钢压力表 | 测量范围0~1.0MPaG，精度精度：1.6级，Φ100mm。 |  | 台 | 1
2.1.88 | 降膜蒸汽压缩机入口-全不锈钢压力表 | 测量范围0~1.0MPaG，精度精度：1.6级，Φ100mm。 |  | 台 | 1
2.1.89 | 降膜蒸汽压缩机出口-全不锈钢压力表 | 测量范围0~1.0MPaG，精度精度：1.6级，Φ100mm。 |  | 台 | 1
2.1.90 | 强制循环蒸汽压缩机入口-全不锈钢压力表 | 测量范围0~1.0MPaG，精度精度：1.6级，Φ100mm。 |  | 台 | 1
2.1.91 | 强制循环蒸汽压缩机出口-全不锈钢压力表 | 测量范围0~1.0MPaG，精度精度：1.6级，Φ100mm。 |  | 台 | 1
2.1.92 | 蒸汽压缩机循环水入口-全不锈钢压力表 | 测量范围0~1.0MPaG，精度精度：1.6级，Φ100mm。 |  | 台 | 2
2.1.93 | 排料泵出口压力表-全不锈钢压力表（隔膜） | 测量范围0~1.0MPaG，精度精度：1.6级，Φ100mm。 |  | 台 | 2
2.1.94 | 事故排净泵出口压力表-全不锈钢压力表（隔膜） | 测量范围0~1.0MPaG，精度精度：1.6级，Φ100mm。 |  | 台 | 1
2.1.95 | 事故提升泵出口压力表-全不锈钢压力表（隔膜） | 测量范围0~1.0MPaG，精度精度：1.6级，Φ100mm。 |  | 台 | 1
2.1.96 | 母液泵出口-全不锈钢压力表（隔膜） | 测量范围0~1.0MPaG，精度精度：1.6级，Φ100mm。 | 膜片材质：钽 | 台 | 2
2.1.97 | 离心机循环水入口-全不锈钢压力表（隔膜） | 测量范围0~1.0MPaG，精度精度：1.6级，Φ100mm。 | 膜片材质：钽 | 台 | 2
2.1.98 | 洗涤塔循环泵出口压力表-全不锈钢压力表（隔膜） | 测量范围0~1.0MPaG，精度精度：1.6级，Φ100mm。 | 膜片材质：钽 | 台 | 2
2.1.99 | 仪表空气-全不锈钢压力表 | 测量范围0~1.0MPaG，精度精度：1.6级，Φ100mm。 |  | 台 | 1
2.1.100 | 机封水-全不锈钢压力表 | 测量范围0~1.0MPaG，精度精度：1.6级，Φ100mm。 |  | 台 | 1
2.1.101 | 机封水泵出口压力表-全不锈钢压力表 | 测量范围0~1.0MPaG，精度精度：1.6级，Φ100mm。 |  | 台 | 2
2.1.102 | 机封水板换循环水-全不锈钢压力表 | 测量范围0~1.0MPaG，精度精度：1.6级，Φ100mm。 |  | 台 | 1
2.1.103 | 减温减压前-全不锈钢压力表 | 测量范围0~1.0MPaG，精度精度：1.6级，Φ100mm。 |  | 台 | 1
2.1.104 | 减温减压后-全不锈钢压力表 | 测量范围0~1.0MPaG，精度精度：1.6级，Φ100mm。 |  | 台 | 1
2.1.105 | 减温减压水泵出口-全不锈钢压力表 | 测量范围0~1.0MPaG，精度精度：1.6级，Φ100mm。 |  | 台 | 2
2.1.106 | 滚筒进料泵口-全不锈钢压力表（隔膜） | 测量范围0~1.0MPaG，精度精度：1.6级，Φ100mm。 | 膜片材质：钽 | 台 | 1
2.1.107 | 真空机组吸气-全不锈钢压力表 | 测量范围0~1.0MPaG，精度精度：1.6级，Φ100mm。 |  | 台 | 2
2.1.108 | 压缩机积水排放泵出口-全不锈钢压力表 | 测量范围0~1.0MPaG，精度精度：1.6级，Φ100mm。 |  | 台 | 2
2.1.109 | 外排母液泵出口-全不锈钢压力表（隔膜） | 测量范围0~1.0MPaG，精度精度：1.6级，Φ100mm。 | 膜片材质：钽 | 台 | 2
2.1.110 | 降膜/强制循环二次蒸汽-全不锈钢压力表 | 测量范围0~1.0MPaG，精度精度：1.6级，Φ100mm。 |  | 台 | 3
2.2 | 阀门
2.2.1 | 冷凝水预热器出水-气动调节阀(蝶阀) | DN200 PN10法兰式RF HG/T 20592-2009单作用 | 阀体:316L 阀板:316L | 个 | 1
2.2.2 | 系统进料-气动调节阀(V球) | DN200 PN10法兰式RF HG/T 20592-2009单作用 | 阀体:2205 阀板:2205 | 个 | 1
2.2.3 | 降膜浓缩液转料泵-气动调节阀(V球) | DN100 PN10法兰式RF HG/T 20592-2009单作用 | 阀体:2205 阀板:2205 | 个 | 1
2.2.4 | 降膜转料-气动调节阀(V球) | DN250 PN10法兰式RF HG/T 20592-2009单作用 | 阀体:2205 阀板:2205 | 个 | 1
2.2.5 | Ⅰ效冷凝水罐-气动调节阀(蝶阀) | DN150 PN10法兰式RF HG/T 20592-2009单作用 | 阀体:316 阀板:316L | 个 | 1
2.2.6 | Ⅱ效冷凝水泵-气动调节阀(蝶阀) | DN125 PN10法兰式RF HG/T 20592-2009单作用 | 阀体:316 阀板:316L | 个 | 1
2.2.7 | 二级冷凝水泵-气动调节阀(蝶阀) | DN80 PN10法兰式RF HG/T 20592-2009单作用 | 阀体:316 阀板:316L | 个 | 1
2.2.8 | 生蒸汽冷凝水罐-气动调节阀(蝶阀) | DN50 PN10法兰式RF HG/T 20592-2009单作用 | 阀体:WCB 阀板:304 | 个 | 1
2.2.9 | 结晶器洗涤塔循环泵-气动调节阀(蝶阀) | DN100 PN10法兰式RF HG/T 20592-2009单作用 | 阀体:316 阀板:316L | 个 | 1
2.2.10 | 降膜蒸汽压缩机喷淋水-气动调节阀(单座阀) | DN25 PN10法兰式RF HG/T 20592-2009单作用 | 阀体:316 阀板:316L | 个 | 1
2.2.11 | 强制循环蒸汽压缩机喷淋水-气动调节阀(单座阀) | DN20 PN10法兰式RF HG/T 20592-2009单作用 | 阀体:316 阀板:316L | 个 | 1
2.2.12 | 降膜蒸发器生蒸汽-气动调节阀(单座阀) | DN80 PN10法兰式RF HG/T 20592-2009单作用 | 阀体:WCB 阀板:304 | 个 | 1
2.2.13 | 强制循环蒸发器生蒸汽-气动调节阀(单座阀) | DN65 PN10法兰式RF HG/T 20592-2009单作用 | 阀体:WCB 阀板:304 | 个 | 1
2.2.14 | 干燥装置生蒸汽-气动调节阀(单座阀) | DN125 PN10法兰式RF HG/T 20592-2009单作用 | 阀体:WCB 阀板:304 | 个 | 1
2.2.15 | 滚筒装置生蒸汽-气动调节阀(单座阀) | DN80 PN10法兰式RF HG/T 20592-2009单作用 | 阀体:WCB 阀板:304 | 个 | 1
2.2.16 | 降膜蒸汽压缩机喘振阀-气动调节阀(蝶阀) | DN450 PN10法兰式RF HG/T 20592-2009单作用 | 阀体:316 阀板:316L | 个 | 1
2.2.17 | 强制循环蒸汽压缩机喘振阀-气动调节阀(蝶阀) | DN200 PN10法兰式RF HG/T 20592-2009单作用 | 阀体:316 阀板:316L | 个 | 1
2.2.18 | 结晶器盐腿淘洗-气动调节阀(V球) | DN40 PN10法兰式RF HG/T 20592-2009单作用 | 阀体:2205 阀板:2205 | 个 | 1
2.2.19 | 离心机卸料阀-气动开关阀(球阀) | DN150 PN10法兰式RF HG/T 20592-2009单作用 | 阀体:2205 阀板:2205 | 个 | 2
2.2.20 | 闪蒸罐进料调节阀-气动调节阀(V球) | DN25 PN10法兰式RF HG/T 20592-2009单作用 | 阀体:2205 阀板:2205 | 个 | 2
2.2.21 | 滚筒进料-气动调节阀(V球) | DN50 PN10法兰式RF HG/T 20592-2009单作用 | 阀体:316 阀板:316L | 个 | 1
3 | 电气设备
3.1 | 10kV高压变频柜
3.1.1 | 高压变频柜 | 含2400kW电机1回 |  | 套 | 1
3.1.2 | 高压变频柜 | 含1250kW电机1回 |  | 套 | 1
3.2 | 0.4kV开关柜
3.2.1 | 软起动柜 | 含160kW电机1回 |  | 台 | 3
3.2.2 | 软起动柜 | 含132kW电机1回 |  | 台 | 1
3.2.3 | 软起动柜 | 含110kW电机1回 |  | 台 | 2
3.2.4 | 馈线柜 | 含电机55kW1回，电机7.5kW以下10回，含配电100A及以下4回 |  | 台 | 2
3.2.5 | 馈线柜 | 含电机45kW1回，含电机30kW1回，含电机18.5kW1回，含电机11kW3回，含配电100A及以下4回 |  | 台 | 2
3.2.6 | 馈线柜 | 含电机45kW1回，含电机30kW1回，含配电100A及以下12回 |  | 台 | 1
3.2.7 | 变频柜 | 含315kW电机1回 |  | 台 | 1
3.2.8 | 变频柜 | 含18.5kW电机2回 |  | 台 | 2
3.2.9 | 变频柜 | 含15kW电机2回 |  | 台 | 1
3.2.10 | 变频柜 | 含7.5kW 及以下电机3回 |  | 台 | 2
3.2.11 | 开关柜与业主柜并柜用母排 | 0.4kV，3200A，3P+N+PE |  | 套 | 2
3.3 | 现场设备
3.3.1 | 三防检修箱 | 工程塑料，380V，100A，IP54 |  | 台 | 4
3.3.2 | 三防配电箱 | 工程塑料，380V，≤32A，回路按需，IP54 |  | 台 | 8
3.3.3 | 三防断路器 | 工程塑料，380V，≤40A，IP54 |  | 台 | 6
3.3.4 | 三防操作柱 | 工程塑料，含2钮2灯1转换开关，IP54 |  | 台 | 43
3.3.5 | 照明配电箱（明装） | 进线断路器20A，出线断路器16A，出线回路9回。 |  | 台 | 1
4 | 工艺材料 |  |  | 批 | 1
5 | 自控材料 |  |  | 批 | 1
6 | 电气材料 |  |  | 批 | 1
合计