## 封-2 招标控制价封面
|  | 如东县农村水环境治理二期项目EPCO工程劳务分包一标段 |  | 工程
招 标 控 制 价
招 标 人：
(单位盖章)
造价咨询人：
(单位盖章)
封-2

## 扉-2 招标控制价扉页
|  | 如东县农村水环境治理二期项目EPCO工程劳务分包一标段 |  |  |  | 工程
招 标 控 制 价
招标控制价 | （小写）： |  | 29479963.39
| （大写）： |  | 贰仟玖佰肆拾柒万玖仟玖佰陆拾叁元叁角玖分
招 标 人： |  |  |  | 造价咨询人：
| （单位盖章） |  |  |  | (单位资质专用章)
法定代理人 或其授权人： |  |  |  | 法定代理人 或其授权人：
| (签字或盖章) |  |  |  | (签字或盖章)
编 制 人： |  |  |  | 复 核 人：
| (造价人员签字盖专用章) |  |  |  | (造价工程师签字盖专用章)
编制时间： |  |  |  | 复核时间：
扉-2

## 表-02 工程项目招标控制价汇总表(显示单位工程)
工程项目招标控制价汇总表
工程名称：如东县农村水环境治理二期项目EPCO工程劳务分包一标段 |  |  |  | 第 1 页 共 1 页
序号 | 单项工程名称 | 金额（元） | 其中
|  |  | 暂估价（元） |  | 安全文明施工费（元） | 规费（元）
1 | 2023年第四批劳务分包一标段 | 29479963.39 |  |  | 469832.62 | 618402.01
1.1 | 排水管网工程 | 21259036.32 |  |  | 338812.79 | 445951.39
1.2 | 生活污水处理及回用工程 | 8220927.07 |  |  | 131019.83 | 172450.62
合计 |  | 29479963.39 |  |  | 469832.62 | 618402.01
表-03

## 表-03 单项工程招标控制价汇总表【2023年第四批劳务分
单项工程招标控制价汇总表
工程名称：2023年第四批劳务分包一标段 |  |  |  | 第 1 页 共 1 页
序号 | 名称 | 金额（元） | 其中（元）
|  |  | 暂估价 |  | 安全文明施工费 | 规费
1 | 排水管网工程 | 21259036.32 |  |  | 338812.79 | 445951.39
2 | 生活污水处理及回用工程 | 8220927.07 |  |  | 131019.83 | 172450.62
合计 |  | 29479963.39 |  |  | 469832.62 | 618402.01
表—03

## 表-04 单位工程招标控制价汇总表【排水管网工程】
单位工程招标控制价汇总表
工程名称：排水管网工程 |  | 标段：如东县农村水环境治理二期项目EPCO工程劳务分包一标段 |  | 第 1 页 共 1 页
序号 | 汇总内容 |  | 金额:(元) |  | 其中：暂估价(元)
1 | 分部分项工程 |  | 18718938.87
1.1 | 人工费 |  | 5033869.85
1.2 | 材料费 |  | 10424892.06
1.3 | 施工机具使用费 |  | 839754.36
1.4 | 企业管理费 |  | 1711986.94
1.5 | 利润 |  | 708346.39
2 | 措施项目 |  | 338812.79
2.1 | 单价措施项目费
2.2 | 总价措施项目费 |  | 338812.79
2.2.1 | 其中：安全文明施工措施费 |  | 338812.79
3 | 其他项目 |  |  |  | －
3.1 | 其中：暂列金额 |  |  |  | －
3.2 | 其中：专业工程暂估价 |  |  |  | －
3.3 | 其中：计日工 |  |  |  | －
3.4 | 其中：总承包服务费 |  |  |  | －
4 | 规费 |  | 445951.39 |  | －
5 | 税金 |  | 1755333.27 |  | －
招标控制价合计=1+2+3+4+5-甲供材料费_含设备/1.01 |  |  | 21,259,036.32 |  | 0
表—04

## 表-08 分部分项工程和单价措施项目清单与计价表【排水管网
分部分项工程和单价措施项目清单与计价表
工程名称：排水管网工程 | [5 empty] | 标段：如东县农村水环境治理二期项目EPCO工程劳务分包一标段 |  |  | 第 1 页 共 3 页
序号 | 项目编码 | 项目名称 | 项目特征描述 | 计量单位 | 工程量 |  | 金额（元）
[7 empty] | 综合单价 | 综合合价 |  | 其中：暂估价
| 1 | 排水管网工程 | [5 empty] | 18718938.87
1 | 040504008001 | 清扫口DN70 | 1.清扫口 2.包含辅材、人工 3.不包含主材 | 座 | 5806 |  | 13.57 | 78787.42
2 | 040501004001 | De75UPVC管 | 1.De75UPVC管 2.包含辅材、人工 3.不包含主材 | m | 87090 |  | 31.58 | 2750302.2
3 | 040501004002 | De110UPVC管 | 1.De110UPVC管 2.包含辅材、人工 3.不包含主材 | m | 63866 |  | 32.08 | 2048821.28
4 | 040501004003 | De160UPVC管 | 1.De160UPVC管 2.包含辅材、人工 3.不包含主材 | m | 58060 |  | 33.82 | 1963589.2
5 | 040504008002 | 整体玻璃钢化粪池 | 1.整体玻璃钢化粪池 2.包含辅材、人工 3.不包含主材 | 座 | 5225 |  | 153.5 | 802037.5
6 | 040504008003 | 沉渣格栅井 | 1.沉渣格栅井 2.包含辅材、人工 3.不包含主材 | 座 | 5806 |  | 111.45 | 647078.7
7 | 040504008004 | 检查井Φ200HDPE | 1.检查井Φ200HDPE 2.包含辅材、人工 3.不包含主材 | 座 | 7548 |  | 109.86 | 829223.28
8 | 040504008005 | φ315检查井HDPE | 1.φ315检查井HDPE 2.包含辅材、人工 3.不包含主材 | 座 | 254 |  | 116.05 | 29476.7
9 | 040504003001 | φ450检查井HDPE | 1.φ450检查井HDPE 2.包含辅材、人工 3.不包含主材 | 座 | 1562 |  | 108.39 | 169305.18
本页小计 | [7 empty] | 9318621.46
注：为计取规费等的使用，可在表中增设其中：“定额人工费”。
表—08
分部分项工程和单价措施项目清单与计价表
工程名称：排水管网工程 | [5 empty] | 标段：如东县农村水环境治理二期项目EPCO工程劳务分包一标段 |  |  | 第 2 页 共 3 页
序号 | 项目编码 | 项目名称 | 项目特征描述 | 计量单位 | 工程量 |  | 金额（元）
[7 empty] | 综合单价 | 综合合价 |  | 其中：暂估价
10 | 031001005001 | DN300球墨铸铁管 | 1.DN300球墨铸铁管 2.包含辅材、人工 3.不包含主材 | m | 278.88 |  | 137.19 | 38259.55
11 | 040501004127 | De50塑料管PE100 | 1.De50塑料管PE100 2.包含辅材、人工 3.不包含主材 | m | 11155 |  | 4.39 | 48970.45
12 | 040501004005 | DN200高密度聚乙烯双壁波纹管 | 1.DN200高密度聚乙烯双壁波纹管 2.包含辅材、人工 3.不包含主材 | m | 2061.44 |  | 25.51 | 52587.33
13 | 040501004006 | DN300高密度聚乙烯双壁波纹 | 1.DN300高密度聚乙烯双壁波纹 2.包含辅材、人工 3.不包含主材 | m | 17178.7 |  | 27.97 | 480488.24
14 | 040501004007 | DN300高密度聚乙烯缠绕结构壁管 | 1.DN300高密度聚乙烯缠绕结构壁管 2.包含辅材、人工 3.不包含主材 | m | 70321.12 |  | 23.24 | 1634262.83
15 | 040501004008 | DN200高密度聚乙烯缠绕结构壁管 | 1.DN200高密度聚乙烯缠绕结构壁管 2.包含辅材、人工 3.不包含主材 | m | 223.1 |  | 23.24 | 5184.84
16 | 040203007001 | 混凝土道路（地面）拆除修复 宽0.4m，厚度0.15m | 1.混凝土道路（地面）拆除修复 宽0.4m，厚度0.15m 2.包含辅材、人工 3.不包含主材 | m2 | 23224 |  | 235.44 | 5467858.56
本页小计 | [7 empty] | 7727611.8
注：为计取规费等的使用，可在表中增设其中：“定额人工费”。
表—08
分部分项工程和单价措施项目清单与计价表
工程名称：排水管网工程 | [5 empty] | 标段：如东县农村水环境治理二期项目EPCO工程劳务分包一标段 |  |  | 第 3 页 共 3 页
序号 | 项目编码 | 项目名称 | 项目特征描述 | 计量单位 | 工程量 |  | 金额（元）
[7 empty] | 综合单价 | 综合合价 |  | 其中：暂估价
17 | 030413004001 | 管道包封 | 1.管道包封 2.包含辅材、人工 3.不包含主材 | m3 | 111.55 |  | 1049.75 | 117099.61
18 | 04B001 | 真空负压收集系统 | 1.真空负压收集系统劳务施工 2.包含辅材、人工 3.不包含主材 4.不包含户内部分、场站部分 | 户 | 1786 |  | 871 | 1555606
|  | 分部分项合计 | [5 empty] | 18718938.87
措施项目
单价措施合计
本页小计 | [7 empty] | 1672705.61
合 计 | [7 empty] | 18718938.87
注：为计取规费等的使用，可在表中增设其中：“定额人工费”。
表—08

## 表-09 综合单价分析表【排水管网工程】
综合单价分析表
工程名称：排水管网工程 | [5 empty] | 标段：如东县农村水环境治理二期项目EPCO工程劳务分包一标段 |  |  |  | 第 1 页 共 27 页
项目编码 |  | 040504008001 |  | 项目名称 |  |  | 清扫口DN70 |  | 计量单位 |  | 座 | 工程量 | 5806
清单综合单价组成明细
定额编号 | 定额项目名称 | 定额 单位 | 数量 | 单价 |  |  |  |  | 合价
|  |  |  | 人工费 | 材料费 |  | 机械费 | 管理费 和利润 | 人工费 |  | 材料费 | 机械费 | 管理费 和利润
借32-559 | 地面清扫口 70 | 10个 | 0.1 | 86.64 | 2.39 |  |  | 46.79 | 8.66 |  | 0.24 |  | 4.68
综合人工工日 |  | 小计 | [6 empty] | 8.66 |  | 0.24 |  | 4.68
0.09025工日 |  | 未计价材料费
清单项目综合单价 | [8 empty] | 13.57
材 料 费 明 细 | 主要材料名称、规格、型号 | [5 empty] | 单位 | 数量 | 单价（元） |  | 合价（元） | 暂估单价 （元） | 暂估合价 （元）
| 地面清扫口 DN70 | [5 empty] | 个 | 1
| 其他材料费 | [7 empty] | - |  | 0.24 | -
| 材料费小计 | [7 empty] | - |  | 0.24 | -
表-09
综合单价分析表
工程名称：排水管网工程 | [5 empty] | 标段：如东县农村水环境治理二期项目EPCO工程劳务分包一标段 |  |  |  | 第 2 页 共 27 页
项目编码 |  | 040501004001 |  | 项目名称 |  |  | De75UPVC管 |  | 计量单位 |  | m | 工程量 | 87090
清单综合单价组成明细
定额编号 | 定额项目名称 | 定额 单位 | 数量 | 单价 |  |  |  |  | 合价
|  |  |  | 人工费 | 材料费 |  | 机械费 | 管理费 和利润 | 人工费 |  | 材料费 | 机械费 | 管理费 和利润
借10-129 | 室外承插塑料排水管(零件粘接) DN75 | 10m | 0.1 | 53.76 | 9.18 |  |  | 29.03 | 5.38 |  | 0.92 |  | 2.9
补子目12 | 土方及原土回填 | m | 1 |  | 15 | [5 empty] | 15
借10-377 | 管道压力试验 DN100 | 100m | 0.01 | 422.4 | 73.81 |  | 13.71 | 228.1 | 4.22 |  | 0.74 | 0.14 | 2.28
综合人工工日 |  | 小计 | [6 empty] | 9.6 |  | 16.66 | 0.14 | 5.18
0.1工日 |  | 未计价材料费
清单项目综合单价 | [8 empty] | 31.58
材 料 费 明 细 | 主要材料名称、规格、型号 | [5 empty] | 单位 | 数量 | 单价（元） |  | 合价（元） | 暂估单价 （元） | 暂估合价 （元）
| 钢板 δ8.0~15 Q235 | [5 empty] | kg | 0.0245 | 5.19 |  | 0.13
| 聚氯乙烯热熔密封胶 | [5 empty] | kg | 0.019 | 11.32 |  | 0.22
| 丙酮 | [5 empty] | kg | 0.028 | 5.74 |  | 0.16
| 棉纱头 | [5 empty] | kg | 0.025 | 6.16 |  | 0.15
| 水 | [5 empty] | m3 | 0.0272 | 5.1 |  | 0.14
| 电 | [5 empty] | kw·h | 0.15 | 0.97 |  | 0.15
| 土方开挖及回填砂 | [5 empty] | m | 1 | 15 |  | 15
| UPVC实壁De75 (不含管件）DN75 | [5 empty] | m | 0.982
| UPVC承接管件De75 De75 | [5 empty] | 个 | 0.538
| 其他材料费 | [7 empty] | - |  | 0.73 | -
表-09
综合单价分析表
工程名称：排水管网工程 | [5 empty] | 标段：如东县农村水环境治理二期项目EPCO工程劳务分包一标段 |  |  |  | 第 3 页 共 27 页
| 材料费小计 | [7 empty] | - |  | 16.68 | -
表-09
综合单价分析表
工程名称：排水管网工程 | [5 empty] | 标段：如东县农村水环境治理二期项目EPCO工程劳务分包一标段 |  |  |  | 第 4 页 共 27 页
项目编码 |  | 040501004002 |  | 项目名称 |  |  | De110UPVC管 |  | 计量单位 |  | m | 工程量 | 63866
清单综合单价组成明细
定额编号 | 定额项目名称 | 定额 单位 | 数量 | 单价 |  |  |  |  | 合价
|  |  |  | 人工费 | 材料费 |  | 机械费 | 管理费 和利润 | 人工费 |  | 材料费 | 机械费 | 管理费 和利润
借10-130 | 室外承插塑料排水管(零件粘接) DN110 | 10m | 0.1 | 55.68 | 11.18 |  |  | 30.07 | 5.57 |  | 1.12 |  | 3.01
补子目12 | 土方及原土回填 | m | 1 |  | 15 | [5 empty] | 15
借10-377 | 管道压力试验 DN100 | 100m | 0.01 | 422.4 | 73.81 |  | 13.71 | 228.1 | 4.22 |  | 0.74 | 0.14 | 2.28
综合人工工日 |  | 小计 | [6 empty] | 9.79 |  | 16.86 | 0.14 | 5.29
0.102工日 |  | 未计价材料费
清单项目综合单价 | [8 empty] | 32.08
材 料 费 明 细 | 主要材料名称、规格、型号 | [5 empty] | 单位 | 数量 | 单价（元） |  | 合价（元） | 暂估单价 （元） | 暂估合价 （元）
| 钢板 δ8.0~15 Q235 | [5 empty] | kg | 0.0245 | 5.19 |  | 0.13
| 聚氯乙烯热熔密封胶 | [5 empty] | kg | 0.022 | 11.32 |  | 0.25
| 丙酮 | [5 empty] | kg | 0.033 | 5.74 |  | 0.19
| 棉纱头 | [5 empty] | kg | 0.026 | 6.16 |  | 0.16
| 水 | [5 empty] | m3 | 0.0342 | 5.1 |  | 0.17
| 电 | [5 empty] | kw·h | 0.19 | 0.97 |  | 0.18
| 土方开挖及回填砂 | [5 empty] | m | 1 | 15 |  | 15
| UPVC实壁De110 dn110 | [5 empty] | m | 0.951
| UPVC承接管件De110 dn110 | [5 empty] | 个 | 0.385
| 其他材料费 | [7 empty] | - |  | 0.79 | -
表-09
综合单价分析表
工程名称：排水管网工程 | [5 empty] | 标段：如东县农村水环境治理二期项目EPCO工程劳务分包一标段 |  |  |  | 第 5 页 共 27 页
| 材料费小计 | [7 empty] | - |  | 16.87 | -
表-09
综合单价分析表
工程名称：排水管网工程 | [5 empty] | 标段：如东县农村水环境治理二期项目EPCO工程劳务分包一标段 |  |  |  | 第 6 页 共 27 页
项目编码 |  | 040501004003 |  | 项目名称 |  |  | De160UPVC管 |  | 计量单位 |  | m | 工程量 | 58060
清单综合单价组成明细
定额编号 | 定额项目名称 | 定额 单位 | 数量 | 单价 |  |  |  |  | 合价
|  |  |  | 人工费 | 材料费 |  | 机械费 | 管理费 和利润 | 人工费 |  | 材料费 | 机械费 | 管理费 和利润
借10-130 | 室外承插塑料排水管(零件粘接) DN110 | 10m | 0.1 | 55.68 | 11.18 |  |  | 30.07 | 5.57 |  | 1.12 |  | 3.01
补子目12 | 土方及原土回填 | m | 1 |  | 15 | [5 empty] | 15
借10-378 | 管道压力试验 DN200 | 100m | 0.01 | 516.48 | 101.39 |  | 17.35 | 278.9 | 5.16 |  | 1.01 | 0.17 | 2.79
综合人工工日 |  | 小计 | [6 empty] | 10.73 |  | 17.13 | 0.17 | 5.8
0.1118工日 |  | 未计价材料费
清单项目综合单价 | [8 empty] | 33.82
材 料 费 明 细 | 主要材料名称、规格、型号 | [5 empty] | 单位 | 数量 | 单价（元） |  | 合价（元） | 暂估单价 （元） | 暂估合价 （元）
| 钢板 δ8.0~15 Q235 | [5 empty] | kg | 0.0738 | 5.19 |  | 0.38
| 聚氯乙烯热熔密封胶 | [5 empty] | kg | 0.022 | 11.32 |  | 0.25
| 丙酮 | [5 empty] | kg | 0.033 | 5.74 |  | 0.19
| 棉纱头 | [5 empty] | kg | 0.026 | 6.16 |  | 0.16
| 水 | [5 empty] | m3 | 0.0584 | 5.1 |  | 0.3
| 电 | [5 empty] | kw·h | 0.19 | 0.97 |  | 0.18
| 土方开挖及回填砂 | [5 empty] | m | 1 | 15 |  | 15
| UPVC实壁De160 dn160 | [5 empty] | m | 0.951
| UPVC承接管件De160 dn160 | [5 empty] | 个 | 0.385
| 其他材料费 | [7 empty] | - |  | 0.67 | -
表-09
综合单价分析表
工程名称：排水管网工程 | [5 empty] | 标段：如东县农村水环境治理二期项目EPCO工程劳务分包一标段 |  |  |  | 第 7 页 共 27 页
| 材料费小计 | [7 empty] | - |  | 17.13 | -
表-09
综合单价分析表
工程名称：排水管网工程 | [5 empty] | 标段：如东县农村水环境治理二期项目EPCO工程劳务分包一标段 |  |  |  | 第 8 页 共 27 页
项目编码 |  | 040504008002 |  | 项目名称 |  |  | 整体玻璃钢化粪池 |  | 计量单位 |  | 座 | 工程量 | 5225
清单综合单价组成明细
定额编号 | 定额项目名称 | 定额 单位 | 数量 | 单价 |  |  |  |  | 合价
|  |  |  | 人工费 | 材料费 |  | 机械费 | 管理费 和利润 | 人工费 |  | 材料费 | 机械费 | 管理费 和利润
B002 | 整体玻璃钢化粪池 | 座 | 1
综合人工工日 |  | 小计
0工日 |  | 未计价材料费 | [6 empty] | 153.5
清单项目综合单价 | [8 empty] | 153.5
材 料 费 明 细 | 主要材料名称、规格、型号 | [5 empty] | 单位 | 数量 | 单价（元） |  | 合价（元） | 暂估单价 （元） | 暂估合价 （元）
| 整体玻璃钢化粪池 | [5 empty] | 座 | 1 | 153.5011 |  | 153.5
| 材料费小计 | [7 empty] | - |  | 153.5 | -
表-09
综合单价分析表
工程名称：排水管网工程 | [5 empty] | 标段：如东县农村水环境治理二期项目EPCO工程劳务分包一标段 |  |  |  | 第 9 页 共 27 页
项目编码 |  | 040504008003 |  | 项目名称 |  |  | 沉渣格栅井 |  | 计量单位 |  | 座 | 工程量 | 5806
清单综合单价组成明细
定额编号 | 定额项目名称 | 定额 单位 | 数量 | 单价 |  |  |  |  | 合价
|  |  |  | 人工费 | 材料费 |  | 机械费 | 管理费 和利润 | 人工费 |  | 材料费 | 机械费 | 管理费 和利润
B003 | 沉渣格栅井 | 座 | 1 |  | 111.45 | [5 empty] | 111.45
综合人工工日 |  | 小计 | [8 empty] | 111.45
| 沉渣格栅井 | [5 empty] | 座 | 1 | 111.45 |  | 111.45
| 材料费小计 | [7 empty] | - |  | 111.45 | -
表-09
综合单价分析表
工程名称：排水管网工程 | [5 empty] | 标段：如东县农村水环境治理二期项目EPCO工程劳务分包一标段 |  |  |  | 第 10 页 共 27 页
项目编码 |  | 040504008004 |  | 项目名称 |  |  | 检查井Φ200HDPE |  | 计量单位 |  | 座 | 工程量 | 7548
清单综合单价组成明细
定额编号 | 定额项目名称 | 定额 单位 | 数量 | 单价 |  |  |  |  | 合价
|  |  |  | 人工费 | 材料费 |  | 机械费 | 管理费 和利润 | 人工费 |  | 材料费 | 机械费 | 管理费 和利润
B007 | 检查井Φ200 | 座 | 1 |  | 109.86 | [5 empty] | 109.86
综合人工工日 |  | 小计 | [8 empty] | 109.86
| 检查井Φ200 | [5 empty] | 座 | 1 | 109.86 |  | 109.86
| 材料费小计 | [7 empty] | - |  | 109.86 | -
表-09
综合单价分析表
工程名称：排水管网工程 | [5 empty] | 标段：如东县农村水环境治理二期项目EPCO工程劳务分包一标段 |  |  |  | 第 11 页 共 27 页
项目编码 |  | 040504008005 |  | 项目名称 |  |  | φ315检查井HDPE |  | 计量单位 |  | 座 | 工程量 | 254
清单综合单价组成明细
定额编号 | 定额项目名称 | 定额 单位 | 数量 | 单价 |  |  |  |  | 合价
|  |  |  | 人工费 | 材料费 |  | 机械费 | 管理费 和利润 | 人工费 |  | 材料费 | 机械费 | 管理费 和利润
B004 | φ315检查井 | 座 | 1 |  | 116.05 | [5 empty] | 116.05
综合人工工日 |  | 小计 | [8 empty] | 116.05
| 其他材料费 | [7 empty] | - |  | 116.05 | -
| 材料费小计 | [7 empty] | - |  | 116.05 | -
表-09
综合单价分析表
工程名称：排水管网工程 | [5 empty] | 标段：如东县农村水环境治理二期项目EPCO工程劳务分包一标段 |  |  |  | 第 12 页 共 27 页
项目编码 |  | 040504003001 |  | 项目名称 |  |  | φ450检查井HDPE |  | 计量单位 |  | 座 | 工程量 | 1562
清单综合单价组成明细
定额编号 | 定额项目名称 | 定额 单位 | 数量 | 单价 |  |  |  |  | 合价
|  |  |  | 人工费 | 材料费 |  | 机械费 | 管理费 和利润 | 人工费 |  | 材料费 | 机械费 | 管理费 和利润
补子目1 | φ450检查井 | 座 | 1 |  | 108.39 | [5 empty] | 108.39
综合人工工日 |  | 小计 | [8 empty] | 108.39
| φ450检查井 | [5 empty] | 座 | 1 | 108.3894 |  | 108.39
| 材料费小计 | [7 empty] | - |  | 108.39 | -
表-09
综合单价分析表
工程名称：排水管网工程 | [5 empty] | 标段：如东县农村水环境治理二期项目EPCO工程劳务分包一标段 |  |  |  | 第 13 页 共 27 页
项目编码 |  | 031001005001 |  | 项目名称 |  |  | DN300球墨铸铁管 |  | 计量单位 |  | m | 工程量 | 278.88
清单综合单价组成明细
定额编号 | 定额项目名称 | 定额 单位 | 数量 | 单价 |  |  |  |  | 合价
|  |  |  | 人工费 | 材料费 |  | 机械费 | 管理费 和利润 | 人工费 |  | 材料费 | 机械费 | 管理费 和利润
5-61 | 球墨铸铁管安装(胶圈接口) 公称直径300mm以内 | 10m | 0.1 | 131.9 | 60.42 |  | 48.09 | 54 | 13.19 |  | 6.04 | 4.81 | 5.4
7-1015 | 钢管防腐(三油二布) 管外径325mm以内 | 10m | 0.1 | 152.93 | 767.49 |  |  | 45.88 | 15.29 |  | 76.75 |  | 4.59
借10-379 | 管道压力试验 DN300 | 100m | 0.01 | 699.84 | 177.28 |  | 18.64 | 215.55 | 7 |  | 1.77 | 0.19 | 2.16
综合人工工日 |  | 小计 | [6 empty] | 35.48 |  | 84.56 | 5 | 12.15
0.3696工日 |  | 未计价材料费
清单项目综合单价 | [8 empty] | 137.19
材 料 费 明 细 | 主要材料名称、规格、型号 | [5 empty] | 单位 | 数量 | 单价（元） |  | 合价（元） | 暂估单价 （元） | 暂估合价 （元）
| 钢板 δ8.0~15 Q235 | [5 empty] | kg | 0.1664 | 5.19 |  | 0.86
| 水 | [5 empty] | m3 | 0.0731 | 5.1 |  | 0.37
| 球墨铸铁管 DN300 | [5 empty] | m | 1.01
| 其他材料费 | [7 empty] | - |  | 83.33 | -
| 材料费小计 | [7 empty] | - |  | 84.56 | -
表-09
综合单价分析表
工程名称：排水管网工程 | [5 empty] | 标段：如东县农村水环境治理二期项目EPCO工程劳务分包一标段 |  |  |  | 第 14 页 共 27 页
项目编码 |  | 040501004127 |  | 项目名称 |  |  | De50塑料管PE100 |  | 计量单位 |  | m | 工程量 | 11155
清单综合单价组成明细
定额编号 | 定额项目名称 | 定额 单位 | 数量 | 单价 |  |  |  |  | 合价
|  |  |  | 人工费 | 材料费 |  | 机械费 | 管理费 和利润 | 人工费 |  | 材料费 | 机械费 | 管理费 和利润
借10-70 | 室外塑料给水管(热熔连接) DN50 | 10m | 0.1 | 32.64 | 1.13 |  | 0.28 | 9.87 | 3.26 |  | 0.11 | 0.03 | 0.99
综合人工工日 |  | 小计 | [6 empty] | 3.26 |  | 0.11 | 0.03 | 0.99
0.034工日 |  | 未计价材料费
清单项目综合单价 | [8 empty] | 4.39
材 料 费 明 细 | 主要材料名称、规格、型号 | [5 empty] | 单位 | 数量 | 单价（元） |  | 合价（元） | 暂估单价 （元） | 暂估合价 （元）
| DN50塑料管PE100 DN50 | [5 empty] | m | 1.015
| 其他材料费 | [7 empty] | - |  | 0.11 | -
| 材料费小计 | [7 empty] | - |  | 0.11 | -
表-09
综合单价分析表
工程名称：排水管网工程 | [5 empty] | 标段：如东县农村水环境治理二期项目EPCO工程劳务分包一标段 |  |  |  | 第 15 页 共 27 页
项目编码 |  | 040501004005 |  | 项目名称 |  |  | DN200高密度聚乙烯双壁波纹管 |  | 计量单位 |  | m | 工程量 | 2061.44
清单综合单价组成明细
定额编号 | 定额项目名称 | 定额 单位 | 数量 | 单价 |  |  |  |  | 合价
|  |  |  | 人工费 | 材料费 |  | 机械费 | 管理费 和利润 | 人工费 |  | 材料费 | 机械费 | 管理费 和利润
6-194 | PVC管道铺设(胶水粘接) 材料型号PVC 公称内径200mm以内 | 100m | 0.01 | 518.4 | 41.41 |  |  | 155.52 | 5.18 |  | 0.41 |  | 1.56
6-342 | 管道闭水试验 管径400mm以内 | 100m | 0.01 | 143.9 | 149.21 |  |  | 43.17 | 1.44 |  | 1.49 |  | 0.43
补子目12 | 土方及原土回填 | m | 1 |  | 15 | [5 empty] | 15
补子目11 | DN200拉森钢板桩支护 | m | 0.1
补子目10 | 排水降水DN200 | m | 0.1
综合人工工日 |  | 小计 | [6 empty] | 6.62 |  | 16.9 |  | 1.99
0.06899工日 |  | 未计价材料费
清单项目综合单价 | [8 empty] | 25.51
材 料 费 明 细 | 主要材料名称、规格、型号 | [5 empty] | 单位 | 数量 | 单价（元） |  | 合价（元） | 暂估单价 （元） | 暂估合价 （元）
| 复合硅酸盐水泥 32.5级 | [5 empty] | kg | 0.1449 | 0.59 |  | 0.09
| 中(粗)砂 | [5 empty] | t | 0.0008 | 213.72 |  | 0.17
| 水 | [5 empty] | m3 | 0.1501 | 5.1 |  | 0.77
| 土方开挖及回填砂 | [5 empty] | m | 1 | 15 |  | 15
| HDPE双壁波纹管DN200 DN200 | [5 empty] | m | 1.01
| 其他材料费 | [7 empty] | - |  | 0.94 | -
表-09
综合单价分析表
工程名称：排水管网工程 | [5 empty] | 标段：如东县农村水环境治理二期项目EPCO工程劳务分包一标段 |  |  |  | 第 16 页 共 27 页
| 材料费小计 | [7 empty] | - |  | 16.97 | -
表-09
综合单价分析表
工程名称：排水管网工程 | [5 empty] | 标段：如东县农村水环境治理二期项目EPCO工程劳务分包一标段 |  |  |  | 第 17 页 共 27 页
项目编码 |  | 040501004006 |  | 项目名称 |  |  | DN300高密度聚乙烯双壁波纹 |  | 计量单位 |  | m | 工程量 | 17178.7
清单综合单价组成明细
定额编号 | 定额项目名称 | 定额 单位 | 数量 | 单价 |  |  |  |  | 合价
|  |  |  | 人工费 | 材料费 |  | 机械费 | 管理费 和利润 | 人工费 |  | 材料费 | 机械费 | 管理费 和利润
6-196 | PVC管道铺设(胶水粘接) 材料型号PVC 公称内径300mm以内 | 100m | 0.01 | 691.2 | 61.91 |  |  | 207.36 | 6.91 |  | 0.62 |  | 2.07
6-342 | 管道闭水试验 管径400mm以内 | 100m | 0.01 | 143.9 | 149.21 |  |  | 43.17 | 1.44 |  | 1.49 |  | 0.43
补子目12 | 土方及原土回填 | m | 1 |  | 15 | [5 empty] | 15
补子目10 | 排水降水DN300 | m | 0.1
补子目11 | DN300拉森钢板桩支护 | m | 0.1
综合人工工日 |  | 小计 | [6 empty] | 8.35 |  | 17.11 |  | 2.5
0.08699工日 |  | 未计价材料费
清单项目综合单价 | [8 empty] | 27.97
材 料 费 明 细 | 主要材料名称、规格、型号 | [5 empty] | 单位 | 数量 | 单价（元） |  | 合价（元） | 暂估单价 （元） | 暂估合价 （元）
| 复合硅酸盐水泥 32.5级 | [5 empty] | kg | 0.1449 | 0.59 |  | 0.09
| 中(粗)砂 | [5 empty] | t | 0.0008 | 213.72 |  | 0.17
| 水 | [5 empty] | m3 | 0.1501 | 5.1 |  | 0.77
| 土方开挖及回填砂 | [5 empty] | m | 1 | 15 |  | 15
| HDPE双壁波纹管DN300 DN300 | [5 empty] | m | 1.01
| 其他材料费 | [7 empty] | - |  | 1.15 | -
表-09
综合单价分析表
工程名称：排水管网工程 | [5 empty] | 标段：如东县农村水环境治理二期项目EPCO工程劳务分包一标段 |  |  |  | 第 18 页 共 27 页
| 材料费小计 | [7 empty] | - |  | 17.18 | -
表-09
综合单价分析表
工程名称：排水管网工程 | [5 empty] | 标段：如东县农村水环境治理二期项目EPCO工程劳务分包一标段 |  |  |  | 第 19 页 共 27 页
项目编码 |  | 040501004007 |  | 项目名称 |  |  | DN300高密度聚乙烯缠绕结构壁管 |  | 计量单位 |  | m | 工程量 | 70321.12
清单综合单价组成明细
定额编号 | 定额项目名称 | 定额 单位 | 数量 | 单价 |  |  |  |  | 合价
|  |  |  | 人工费 | 材料费 |  | 机械费 | 管理费 和利润 | 人工费 |  | 材料费 | 机械费 | 管理费 和利润
6-181 | 玻璃纤维缠绕增强热固性树脂夹砂压力管铺设 φ300管 | 100m | 0.01 | 243.65 | 4.25 |  | 128.08 | 111.52 | 2.44 |  | 0.04 | 1.28 | 1.12
6-342 | 管道闭水试验 管径400mm以内 | 100m | 0.01 | 143.9 | 149.21 |  |  | 43.17 | 1.44 |  | 1.49 |  | 0.43
补子目10 | 排水降水DN300 | m | 0.1
补子目12 | 土方及原土回填 | m | 1 |  | 15 | [5 empty] | 15
补子目11 | DN300拉森钢板桩支护 | m | 0.1
综合人工工日 |  | 小计 | [6 empty] | 3.88 |  | 16.53 | 1.28 | 1.55
0.04037工日 |  | 未计价材料费
清单项目综合单价 | [8 empty] | 23.24
材 料 费 明 细 | 主要材料名称、规格、型号 | [5 empty] | 单位 | 数量 | 单价（元） |  | 合价（元） | 暂估单价 （元） | 暂估合价 （元）
| 复合硅酸盐水泥 32.5级 | [5 empty] | kg | 0.1449 | 0.59 |  | 0.09
| 中(粗)砂 | [5 empty] | t | 0.0008 | 213.72 |  | 0.17
| 水 | [5 empty] | m3 | 0.1501 | 5.1 |  | 0.77
| 土方开挖及回填砂 | [5 empty] | m | 1 | 15 |  | 15
| 高密度聚乙烯缠绕结构壁管DN300 DN300 | [5 empty] | m | 1.01
| 其他材料费 | [7 empty] | - |  | 0.57 | -
表-09
综合单价分析表
工程名称：排水管网工程 | [5 empty] | 标段：如东县农村水环境治理二期项目EPCO工程劳务分包一标段 |  |  |  | 第 20 页 共 27 页
| 材料费小计 | [7 empty] | - |  | 16.6 | -
表-09
综合单价分析表
工程名称：排水管网工程 | [5 empty] | 标段：如东县农村水环境治理二期项目EPCO工程劳务分包一标段 |  |  |  | 第 21 页 共 27 页
项目编码 |  | 040501004008 |  | 项目名称 |  |  | DN200高密度聚乙烯缠绕结构壁管 |  | 计量单位 |  | m | 工程量 | 223.1
清单综合单价组成明细
定额编号 | 定额项目名称 | 定额 单位 | 数量 | 单价 |  |  |  |  | 合价
|  |  |  | 人工费 | 材料费 |  | 机械费 | 管理费 和利润 | 人工费 |  | 材料费 | 机械费 | 管理费 和利润
6-181 | 玻璃纤维缠绕增强热固性树脂夹砂压力管铺设 φ200管 | 100m | 0.01 | 243.65 | 4.25 |  | 128.08 | 111.52 | 2.44 |  | 0.04 | 1.28 | 1.12
6-342 | 管道闭水试验 管径400mm以内 | 100m | 0.01 | 143.9 | 149.21 |  |  | 43.17 | 1.44 |  | 1.49 |  | 0.43
补子目12 | 土方及原土回填 | m | 1 |  | 15 | [5 empty] | 15
补子目10 | 排水降水DN200 | m | 0.1
补子目11 | DN200拉森钢板桩支护 | m | 0.1
综合人工工日 |  | 小计 | [6 empty] | 3.88 |  | 16.53 | 1.28 | 1.55
0.04037工日 |  | 未计价材料费
清单项目综合单价 | [8 empty] | 23.24
材 料 费 明 细 | 主要材料名称、规格、型号 | [5 empty] | 单位 | 数量 | 单价（元） |  | 合价（元） | 暂估单价 （元） | 暂估合价 （元）
| 复合硅酸盐水泥 32.5级 | [5 empty] | kg | 0.1449 | 0.59 |  | 0.09
| 中(粗)砂 | [5 empty] | t | 0.0008 | 213.72 |  | 0.17
| 水 | [5 empty] | m3 | 0.1501 | 5.1 |  | 0.77
| 土方开挖及回填砂 | [5 empty] | m | 1 | 15 |  | 15
| 高密度聚乙烯缠绕结构壁管DN200 DN200 | [5 empty] | m | 1.01
| 其他材料费 | [7 empty] | - |  | 0.57 | -
表-09
综合单价分析表
工程名称：排水管网工程 | [5 empty] | 标段：如东县农村水环境治理二期项目EPCO工程劳务分包一标段 |  |  |  | 第 22 页 共 27 页
| 材料费小计 | [7 empty] | - |  | 16.6 | -
表-09
综合单价分析表
工程名称：排水管网工程 | [5 empty] | 标段：如东县农村水环境治理二期项目EPCO工程劳务分包一标段 |  |  |  | 第 23 页 共 27 页
项目编码 |  | 040203007001 |  | 项目名称 |  |  | 混凝土道路（地面）拆除修复 宽0.4m，厚度0.15m |  | 计量单位 |  | m2 | 工程量 | 23224
清单综合单价组成明细
定额编号 | 定额项目名称 | 定额 单位 | 数量 | 单价 |  |  |  |  | 合价
|  |  |  | 人工费 | 材料费 |  | 机械费 | 管理费 和利润 | 人工费 |  | 材料费 | 机械费 | 管理费 和利润
2-1 | 路床碾压检验 | 100m2 | 0.01 | 28.03 |  |  | 117.78 | 55.41 | 0.28 |  |  | 1.18 | 0.55
2-250 | 简易路面(磨耗层) 粘土:砂 (20:80) 厚度2cm | 100m2 | 0.01 | 73.06 | 590.47 |  | 20.32 | 35.49 | 0.73 |  | 5.9 | 0.2 | 0.35
2-325 | 水泥(C30砼)混凝土路面 厚度15cm | 100m2 | 0.01 | 2147.71 | 9740.55 |  | 122.85 | 862.82 | 21.48 |  | 97.41 | 1.23 | 8.63
2-331 | 混凝土路面模板 | m2 | 0.75 | 27.46 | 16.71 |  | 3.85 | 11.9 | 20.6 |  | 12.53 | 2.89 | 8.93
2-341 | 锯缝机锯缝每10延长米 | 10延长米 | 0.0064 | 49.73 | 10.89 |  | 30.24 | 30.39 | 0.32 |  | 0.07 | 0.19 | 0.19
2-349 | 水泥混凝土路面 锯末养生 | 100m2 | 0.01 | 94.08 | 144.31 |  |  | 35.75 | 0.94 |  | 1.44 |  | 0.36
2-353 | 水泥混凝土路面 钢筋网 | t | 0.0008 | 1344.48 | 5059.76 |  | 17.45 | 517.53 | 1.1 |  | 4.13 | 0.01 | 0.42
借2-16 | 机械拆除水泥砼 厚15cm | 10m2 | 0.1 | 143.42 | 1.03 |  | 89.99 | 88.7 | 14.34 |  | 0.1 | 9 | 8.87
借LB1-8 | 智能环保渣土车运土(额定载重12.37t)运距在20km以内 | 1000m3 | 0.0002 |  | 43.86 |  | 41121.65 | 15626.23 |  |  | 0.01 | 8.02 | 3.05
综合人工工日 |  | 小计 | [6 empty] | 59.79 |  | 121.59 | 22.72 | 31.35
0.62269工日 |  | 未计价材料费
清单项目综合单价 | [8 empty] | 235.44
材 料 | 主要材料名称、规格、型号 | [5 empty] | 单位 | 数量 | 单价（元） |  | 合价（元） | 暂估单价 （元 | 暂估合价 （元
表-09
综合单价分析表
工程名称：排水管网工程 | [5 empty] | 标段：如东县农村水环境治理二期项目EPCO工程劳务分包一标段 |  |  |  | 第 24 页 共 27 页
费 明 细 | [11 empty] | ） | ）
| 钢筋 φ10以外 | [5 empty] | t | 0.0004 | 4738.93 |  | 1.9
| 钢筋 φ10以内 | [5 empty] | t | 0.0004 | 5026.99 |  | 2.01
| 复合硅酸盐水泥 32.5级 | [5 empty] | kg | 70.38 | 0.59 |  | 41.52
| 中(粗)砂 | [5 empty] | t | 0.1217 | 213.72 |  | 26.01
| 碎石 5~40 | [5 empty] | t | 0.1954 | 174.86 |  | 34.16
| 普通成材 | [5 empty] | m3 | 0.0008 | 1951.87 |  | 1.56
| 水 | [5 empty] | m3 | 0.4272 | 5.1 |  | 2.18
| 组合钢模板 | [5 empty] | kg | 0.4965 | 3.96 |  | 1.97
| 零星卡具 | [5 empty] | kg | 1.7775 | 4.53 |  | 8.05
| 其他材料费 | [7 empty] | - |  | 2.14 | -
| 材料费小计 | [7 empty] | - |  | 121.5 | -
表-09
综合单价分析表
工程名称：排水管网工程 | [5 empty] | 标段：如东县农村水环境治理二期项目EPCO工程劳务分包一标段 |  |  |  | 第 25 页 共 27 页
项目编码 |  | 030413004001 |  | 项目名称 |  |  | 管道包封 |  | 计量单位 |  | m3 | 工程量 | 111.55
清单综合单价组成明细
定额编号 | 定额项目名称 | 定额 单位 | 数量 | 单价 |  |  |  |  | 合价
|  |  |  | 人工费 | 材料费 |  | 机械费 | 管理费 和利润 | 人工费 |  | 材料费 | 机械费 | 管理费 和利润
借6-12 | (C20砼) 设备基础砼块体20m3以内 | m3 | 1 | 72.96 | 560.13 |  | 32.62 | 40.12 | 72.96 |  | 560.13 | 32.62 | 40.12
借21-13 | 现浇块体设备基础 组合钢模板单体20m3以内 | 10m2 | 0.1 | 216.96 | 160.36 |  | 19 | 89.67 | 21.7 |  | 16.04 | 1.9 | 8.97
借22-1 | 人工挖湿土、淤泥、流砂施工排水 | m3 | 1 | 8.64 |  |  | 2.18 | 4.11 | 8.64 |  |  | 2.18 | 4.11
借22-16 | 施工降水简易井点降水使用 | 套天 | 0.1427 | 172.8 | 14.26 |  | 118.28 | 110.61 | 24.67 |  | 2.04 | 16.88 | 15.79
借1-216 | 挖掘机挖沟槽土(斗容量1m3以内)反铲装车 | 1000m3 | 0.0013 | 306 |  |  | 3369.1 | 1396.54 | 0.4 |  |  | 4.38 | 1.82
借1-105 | 回填砂 | m3 | 0.3998 | 30.6 | 361.74 |  | 2.16 | 12.45 | 12.23 |  | 144.62 | 0.86 | 4.98
借1-100 | 原土打底夯 基(槽)坑 | 10m2 | 0.1 | 10.8 |  |  | 1.81 | 4.79 | 1.08 |  |  | 0.18 | 0.48
借1-341 | 自卸汽车(8t以内)运碴运距＜10km | 1000m3 | 0.001 |  | 43.86 |  | 36188.79 | 13751.74 |  |  | 0.04 | 36.19 | 13.75
综合人工工日 |  | 小计 | [6 empty] | 141.68 |  | 722.87 | 95.19 | 90.02
1.4853工日 |  | 未计价材料费
清单项目综合单价 | [8 empty] | 1049.75
材 料 费 明 细 | 主要材料名称、规格、型号 | [5 empty] | 单位 | 数量 | 单价（元） |  | 合价（元） | 暂估单价 （元） | 暂估合价 （元）
表-09
综合单价分析表
工程名称：排水管网工程 | [5 empty] | 标段：如东县农村水环境治理二期项目EPCO工程劳务分包一标段 |  |  |  | 第 26 页 共 27 页
| 中砂 | [5 empty] | t | 1.4334 | 194.29 |  | 278.5
| 水 | [5 empty] | m3 | 1.1012 | 5.1 |  | 5.62
| 组合钢模板 | [5 empty] | kg | 0.556 | 3.96 |  | 2.2
| 其他材料费 | [7 empty] | - |  | 436.55 | -
| 材料费小计 | [7 empty] | - |  | 722.87 | -
表-09
综合单价分析表
工程名称：排水管网工程 | [5 empty] | 标段：如东县农村水环境治理二期项目EPCO工程劳务分包一标段 |  |  |  | 第 27 页 共 27 页
项目编码 |  | 04B001 |  | 项目名称 |  |  | 真空负压收集系统 |  | 计量单位 |  | 户 | 工程量 | 1786
清单综合单价组成明细
定额编号 | 定额项目名称 | 定额 单位 | 数量 | 单价 |  |  |  |  | 合价
|  |  |  | 人工费 | 材料费 |  | 机械费 | 管理费 和利润 | 人工费 |  | 材料费 | 机械费 | 管理费 和利润
补子目2 | 真空负压收集系统 | 户 | 1 | 570 |  |  | 100 | 201 | 570 |  |  | 100 | 201
综合人工工日 |  | 小计 | [6 empty] | 570 |  |  | 100 | 201
表-09

## 表-11 总价措施项目清单与计价表【排水管网工程】
总价措施项目清单与计价表
工程名称：排水管网工程 |  |  |  | 标段：如东县农村水环境治理二期项目EPCO工程劳务分包一标段 |  |  |  | 第 1 页 共 2 页
序号 | 项目编码 | 项目名称 | 基数说明 |  | 费率 (%) | 金额 (元) | 调整 费率(%) |  | 调整后 金额(元) | 备注
1 | 041109001001 | 安全文明施工费 |  |  |  | 338812.79
1.1 | 1.1 | 基本费 | 分部分项合计+技术措施项目合计-分部分项设备费-技术措施项目设备费 |  | 1.5 | 280784.08
1.2 | 1.2 | 增加费 | 分部分项合计+技术措施项目合计-分部分项设备费-技术措施项目设备费 |  | 0
1.3 | 1.3 | 扬尘污染防治增加费 | 分部分项合计+技术措施项目合计-分部分项设备费-技术措施项目设备费 |  | 0.31 | 58028.71
2 | 041109010001 | 按质论价 | 分部分项合计+技术措施项目合计-分部分项设备费-技术措施项目设备费 |  | 0
3 | 041109002001 | 夜间施工 | 分部分项合计+技术措施项目合计-分部分项设备费-技术措施项目设备费 |  | 0
4 | 041109003001 | 二次搬运 | 分部分项合计+技术措施项目合计-分部分项设备费-技术措施项目设备费 |  | 0
5 | 041109004001 | 冬雨季施工 | 分部分项合计+技术措施项目合计-分部分项设备费-技术措施项目设备费 |  | 0
6 | 041109006001 | 地上、地下设施、建筑物的临时保护设施 | 分部分项合计+技术措施项目合计-分部分项设备费-技术措施项目设备费 |  | 0
7 | 041109007001 | 已完工程及设备保护 | 分部分项合计+技术措施项目合计-分部分项设备费- |  | 0
编制人（造价人员）： |  |  |  | 复核人（造价工程师）：
表-11
总价措施项目清单与计价表
工程名称：排水管网工程 |  |  |  | 标段：如东县农村水环境治理二期项目EPCO工程劳务分包一标段 |  |  |  | 第 2 页 共 2 页
序号 | 项目编码 | 项目名称 | 基数说明 |  | 费率 (%) | 金额 (元) | 调整 费率(%) |  | 调整后 金额(元) | 备注
技术措施项目设备费
8 | 041109008001 | 临时设施 | 分部分项合计+技术措施项目合计-分部分项设备费-技术措施项目设备费 |  | 0
9 | 041109009001 | 赶工措施 | 分部分项合计+技术措施项目合计-分部分项设备费-技术措施项目设备费 |  | 0
10 | 041109011001 | 建筑工人实名制 | 分部分项合计+技术措施项目合计-分部分项设备费-技术措施项目设备费 |  | 0 |  |  |  |  | 建筑工人实名制设备由建筑工人工资专用账户开户银行提供的，建筑工人实名制费用按表中费率乘以0.5系数计取
11 | 041109012001 | 特殊施工降效 | 分部分项合计+技术措施项目合计-分部分项设备费-技术措施项目设备费 |  | 0
12 | 041109013001 | 交通组织维护 | 分部分项合计+技术措施项目合计-分部分项设备费-技术措施项目设备费 |  | 0
13 | 041109014001 | 协管费 | 分部分项合计+技术措施项目合计-分部分项设备费-技术措施项目设备费 |  | 0
14 | 041109015001 | 智慧工地费用 | 分部分项合计+技术措施项目合计-分部分项设备费-技术措施项目设备费 |  | 0
合 计 | [5 empty] | 338812.79
编制人（造价人员）： |  |  |  | 复核人（造价工程师）：
表-11

## 表-13 规费、税金项目清单与计价表【排水管网工程】
规费、税金项目清单与计价表
工程名称：排水管网工程 |  |  | 标段：如东县农村水环境治理二期项目EPCO工程劳务分包一标段 |  | 第 1 页 共 1 页
序号 | 项目名称 | 计算基础 |  | 计算基数 |  | 计算费率 (%) | 金额(元)
1 | 规费 | 社会保险费+住房公积金+环境保护税 |  |  |  |  | 445951.39
1.1 | 社会保险费 | 分部分项工程+措施项目+其他项目-分部分项设备费-技术措施项目设备费 |  | 19057751.66 |  | 2 | 381155.03
1.2 | 住房公积金 | 分部分项工程+措施项目+其他项目-分部分项设备费-技术措施项目设备费 |  | 19057751.66 |  | 0.34 | 64796.36
1.3 | 环境保护税 | 分部分项工程+措施项目+其他项目-分部分项设备费-技术措施项目设备费 |  | 19057751.66 |  | 0
2 | 税金 | 分部分项工程+措施项目+其他项目+规费-(甲供材料费+甲供主材费+甲供设备费)/1.01 |  | 19503703.05 |  | 9 | 1755333.27
合 计 | [6 empty] | 2201284.66
表—13

## 表-04 单位工程招标控制价汇总表【生活污水处理及回用工程】
单位工程招标控制价汇总表
工程名称：生活污水处理及回用工程 |  | 标段：如东县农村水环境治理二期项目EPCO工程劳务分包一标段 |  | 第 1 页 共 1 页
序号 | 汇总内容 |  | 金额:(元) |  | 其中：暂估价(元)
1 | 分部分项工程 |  | 7238664.48
1.1 | 人工费 |  | 18745.34
1.2 | 材料费 |  | 7214297.52
1.3 | 施工机具使用费
1.4 | 企业管理费 |  | 3749.34
1.5 | 利润 |  | 1873.54
2 | 措施项目 |  | 131019.83
2.1 | 单价措施项目费
2.2 | 总价措施项目费 |  | 131019.83
2.2.1 | 其中：安全文明施工措施费 |  | 131019.83
3 | 其他项目 |  |  |  | －
3.1 | 其中：暂列金额 |  |  |  | －
3.2 | 其中：专业工程暂估价 |  |  |  | －
3.3 | 其中：计日工 |  |  |  | －
3.4 | 其中：总承包服务费 |  |  |  | －
4 | 规费 |  | 172450.62 |  | －
5 | 税金 |  | 678792.14 |  | －
招标控制价合计=1+2+3+4+5-甲供材料费_含设备/1.01 |  |  | 8,220,927.07 |  | 0
表—04

## 表-08 分部分项工程和单价措施项目清单与计价表【生活污水
分部分项工程和单价措施项目清单与计价表
工程名称：生活污水处理及回用工程 | [5 empty] | 标段：如东县农村水环境治理二期项目EPCO工程劳务分包一标段 |  |  | 第 1 页 共 2 页
序号 | 项目编码 | 项目名称 | 项目特征描述 | 计量单位 | 工程量 |  | 金额（元）
[7 empty] | 综合单价 | 综合合价 |  | 其中：暂估价
| 1 | 生活污水处理及回用工程 | [5 empty] | 7238664.48
1 | 030225002001 | 无动力分散处理模式：无动力设备1t/d | 1.无动力分散处理模式：无动力设备1t/d 2.包含辅材、人工 3.不包含设备 | 台 | 1289 |  | 576 | 742464
2 | 030109011001 | 提升泵站5t/h | 1.提升泵站5t/h 2.包含辅材、人工 3.不包含设备 | 台 | 67 |  | 24328 | 1629976
3 | 030225002002 | 有动力分散处理模式：污水处理站3t/d | 1.有动力分散处理模式：污水处理站3t/d 2.包含辅材、人工 3.不包含设备 | 台
4 | 030225002003 | 有动力分散处理模式：污水处理站4.5t/d | 1.有动力分散处理模式：污水处理站4.5t/d 2.包含辅材、人工 3.不包含设备 | 台
5 | 030225002004 | 集中处理模式：污水处理站10t/d | 1.集中处理模式：污水处理站10t/d 2.包含辅材、人工 3.不包含设备 | 台 | 116 |  | 21191.48 | 2458211.68
6 | 030225002005 | 集中处理模式：污水处理站15t/d | 1.集中处理模式：污水处理站15t/d 2.包含辅材、人工 3.不包含设备 | 台 | 58 |  | 21666.48 | 1256655.84
7 | 030225002006 | 集中处理模式：污水处理站20t/d | 1.集中处理模式：污水处理站20t/d 2.包含辅材、人工 3.不包含设备 | 台 | 52 |  | 22141.48 | 1151356.96
本页小计 | [7 empty] | 7238664.48
注：为计取规费等的使用，可在表中增设其中：“定额人工费”。
表—08
分部分项工程和单价措施项目清单与计价表
工程名称：生活污水处理及回用工程 | [5 empty] | 标段：如东县农村水环境治理二期项目EPCO工程劳务分包一标段 |  |  | 第 2 页 共 2 页
序号 | 项目编码 | 项目名称 | 项目特征描述 | 计量单位 | 工程量 |  | 金额（元）
[7 empty] | 综合单价 | 综合合价 |  | 其中：暂估价
|  | 分部分项合计 | [5 empty] | 7238664.48
措施项目
单价措施合计
本页小计
合 计 | [7 empty] | 7238664.48
注：为计取规费等的使用，可在表中增设其中：“定额人工费”。
表—08

## 表-09 综合单价分析表【生活污水处理及回用工程】
综合单价分析表
工程名称：生活污水处理及回用工程 | [5 empty] | 标段：如东县农村水环境治理二期项目EPCO工程劳务分包一标段 |  |  |  | 第 1 页 共 10 页
项目编码 |  | 030225002001 |  | 项目名称 |  |  | 无动力分散处理模式：无动力设备1t/d |  | 计量单位 |  | 台 | 工程量 | 1289
清单综合单价组成明细
定额编号 | 定额项目名称 | 定额 单位 | 数量 | 单价 |  |  |  |  | 合价
|  |  |  | 人工费 | 材料费 |  | 机械费 | 管理费 和利润 | 人工费 |  | 材料费 | 机械费 | 管理费 和利润
B001 | 无动力设备1t/d | 台 | 1
补子目6 | 无动力设备1t/d建筑工程费 | 台 | 1 |  | 432 | [5 empty] | 432
补子目7 | 无动力设备1t/d安装工程费 | 台 | 1 |  | 144 | [5 empty] | 144
综合人工工日 |  | 小计 | [8 empty] | 576
0工日 |  | 未计价材料费
清单项目综合单价 | [8 empty] | 576
材 料 费 明 细 | 主要材料名称、规格、型号 | [5 empty] | 单位 | 数量 | 单价（元） |  | 合价（元） | 暂估单价 （元） | 暂估合价 （元）
| 无动力设备1t/d建筑工程费 | [5 empty] | 台 | 1 | 432 |  | 432
| 无动力设备1t/d安装工程费 | [5 empty] | 台 | 1 | 144 |  | 144
| 无动力生态净化设备 | [5 empty] | 台 | 1
| 波式潜流人工湿地 | [5 empty] | 台 | 1
| 材料费小计 | [7 empty] | - |  | 576 | -
表-09
综合单价分析表
工程名称：生活污水处理及回用工程 | [5 empty] | 标段：如东县农村水环境治理二期项目EPCO工程劳务分包一标段 |  |  |  | 第 2 页 共 10 页
项目编码 |  | 030109011001 |  | 项目名称 |  |  | 提升泵站5t/h |  | 计量单位 |  | 台 | 工程量 | 67
清单综合单价组成明细
定额编号 | 定额项目名称 | 定额 单位 | 数量 | 单价 |  |  |  |  | 合价
|  |  |  | 人工费 | 材料费 |  | 机械费 | 管理费 和利润 | 人工费 |  | 材料费 | 机械费 | 管理费 和利润
B001 | 提升泵站5t/h | 台 | 1
补子目4 | 提升泵站5t/h建筑工程费 | 台 | 1 |  | 12925 | [5 empty] | 12925
补子目5 | 提升泵站5t/h安装费 | 台 | 1 |  | 11403 | [5 empty] | 11403
综合人工工日 |  | 小计 | [8 empty] | 24328
0工日 |  | 未计价材料费
清单项目综合单价 | [8 empty] | 24328
材 料 费 明 细 | 主要材料名称、规格、型号 | [5 empty] | 单位 | 数量 | 单价（元） |  | 合价（元） | 暂估单价 （元） | 暂估合价 （元）
| 提升泵站5t/h建筑工程费 | [5 empty] | 台 | 1 | 12925 |  | 12925
| 提升泵站5t/h安装费 | [5 empty] | 台 | 1 | 11403 |  | 11403
| 提升泵站5t/h | [5 empty] | 台 | 1
| 材料费小计 | [7 empty] | - |  | 24328 | -
表-09
综合单价分析表
工程名称：生活污水处理及回用工程 | [5 empty] | 标段：如东县农村水环境治理二期项目EPCO工程劳务分包一标段 |  |  |  | 第 3 页 共 10 页
项目编码 |  | 030225002002 |  | 项目名称 |  |  | 有动力分散处理模式：污水处理站3t/d |  | 计量单位 |  | 台 | 工程量
清单综合单价组成明细
定额编号 | 定额项目名称 | 定额 单位 | 数量 | 单价 |  |  |  |  | 合价
|  |  |  | 人工费 | 材料费 |  | 机械费 | 管理费 和利润 | 人工费 |  | 材料费 | 机械费 | 管理费 和利润
B001 | 一体化水处理设备3t/d | 台
补子目2 | 水处理设备安装费3t/d | 元 |  |  | 3579
6-201 | PVC管道铺设(胶水粘接) 材料型号PVC 公称内径600mm以内 | 100m |  | 1036.8 | 345.77 |  |  | 311.04
补子目3 | 水处理设备建筑工程费3t/d | 元 |  |  | 13424
补子目8 | 水处理设备3t/d调试费 | 元 |  |  | 894
综合人工工日 |  | 小计
0工日 |  | 未计价材料费
清单项目综合单价
材 料 费 明 细 | 主要材料名称、规格、型号 | [5 empty] | 单位 | 数量 | 单价（元） |  | 合价（元） | 暂估单价 （元） | 暂估合价 （元）
| 接头板材 PVC | [5 empty] | kg |  | 21.77
| 胶水 | [5 empty] | kg |  | 11.85
| 一体化水处理设备3t/d | [5 empty] | 台
| HDPE承插式缠绕管(井筒管) DN600 SN8 | [5 empty] | m
| 其他材料费 | [7 empty] | - |  |  | -
| 材料费小计 | [7 empty] | - |  |  | -
表-09
综合单价分析表
工程名称：生活污水处理及回用工程 | [5 empty] | 标段：如东县农村水环境治理二期项目EPCO工程劳务分包一标段 |  |  |  | 第 4 页 共 10 页
项目编码 |  | 030225002003 |  | 项目名称 |  |  | 有动力分散处理模式：污水处理站4.5t/d |  | 计量单位 |  | 台 | 工程量
清单综合单价组成明细
定额编号 | 定额项目名称 | 定额 单位 | 数量 | 单价 |  |  |  |  | 合价
|  |  |  | 人工费 | 材料费 |  | 机械费 | 管理费 和利润 | 人工费 |  | 材料费 | 机械费 | 管理费 和利润
B001 | 一体化水处理设备4.5t/d | 台
补子目2 | 水处理设备安装费4.5t/d | 元 |  |  | 3879
6-201 | PVC管道铺设(胶水粘接) 材料型号PVC 公称内径600mm以内 | 100m |  | 1036.8 | 345.77 |  |  | 311.04
补子目3 | 水处理设备建筑工程费4.5t/d | 元 |  |  | 14400
补子目8 | 水处理设备4.5t/d调试费 | 元 |  |  | 970
综合人工工日 |  | 小计
0工日 |  | 未计价材料费
清单项目综合单价
材 料 费 明 细 | 主要材料名称、规格、型号 | [5 empty] | 单位 | 数量 | 单价（元） |  | 合价（元） | 暂估单价 （元） | 暂估合价 （元）
| 接头板材 PVC | [5 empty] | kg |  | 21.77
| 胶水 | [5 empty] | kg |  | 11.85
| 一体化水处理设备4.5t/d | [5 empty] | 台
| HDPE承插式缠绕管(井筒管) DN600 SN8 | [5 empty] | m
| 其他材料费 | [7 empty] | - |  |  | -
| 材料费小计 | [7 empty] | - |  |  | -
表-09
综合单价分析表
工程名称：生活污水处理及回用工程 | [5 empty] | 标段：如东县农村水环境治理二期项目EPCO工程劳务分包一标段 |  |  |  | 第 5 页 共 10 页
项目编码 |  | 030225002004 |  | 项目名称 |  |  | 集中处理模式：污水处理站10t/d |  | 计量单位 |  | 台 | 工程量 | 116
清单综合单价组成明细
定额编号 | 定额项目名称 | 定额 单位 | 数量 | 单价 |  |  |  |  | 合价
|  |  |  | 人工费 | 材料费 |  | 机械费 | 管理费 和利润 | 人工费 |  | 材料费 | 机械费 | 管理费 和利润
B001 | 一体化水处理设备10t/d | 台 | 1
补子目2 | 水处理设备安装费10t/d | 元 | 1 |  | 4211 | [5 empty] | 4211
6-201 | PVC管道铺设(胶水粘接) 材料型号PVC 公称内径600mm以内 | 100m | 0.08 | 1036.8 | 345.77 |  |  | 311.04 | 82.94 |  | 27.66 |  | 24.88
补子目3 | 水处理设备建筑工程费10t/d | 元 | 1 |  | 15793 | [5 empty] | 15793
补子目8 | 水处理设备10t/d调试费 | 元 | 1 |  | 1052 | [5 empty] | 1052
综合人工工日 |  | 小计 | [6 empty] | 82.94 |  | 21083.66 |  | 24.88
0.864工日 |  | 未计价材料费
清单项目综合单价 | [8 empty] | 21191.48
材 料 费 明 细 | 主要材料名称、规格、型号 | [5 empty] | 单位 | 数量 | 单价（元） |  | 合价（元） | 暂估单价 （元） | 暂估合价 （元）
| 接头板材 PVC | [5 empty] | kg | 1.204 | 21.77 |  | 26.21
| 胶水 | [5 empty] | kg | 0.1224 | 11.85 |  | 1.45
| 水处理设备安装费10t/d | [5 empty] | 元 | 1 | 4211 |  | 4211
| 水处理设备建筑工程费10t/d | [5 empty] | 元 | 1 | 15793 |  | 15793
| 水处理设备10t/d调试费 | [5 empty] | 元 | 1 | 1052 |  | 1052
| 一体化水处理设备10t/d | [5 empty] | 台 | 1
表-09
综合单价分析表
工程名称：生活污水处理及回用工程 | [5 empty] | 标段：如东县农村水环境治理二期项目EPCO工程劳务分包一标段 |  |  |  | 第 6 页 共 10 页
| HDPE承插式缠绕管(井筒管) DN600 SN8 | [5 empty] | m | 8.08
| 材料费小计 | [7 empty] | - |  | 21083.66 | -
表-09
综合单价分析表
工程名称：生活污水处理及回用工程 | [5 empty] | 标段：如东县农村水环境治理二期项目EPCO工程劳务分包一标段 |  |  |  | 第 7 页 共 10 页
项目编码 |  | 030225002005 |  | 项目名称 |  |  | 集中处理模式：污水处理站15t/d |  | 计量单位 |  | 台 | 工程量 | 58
清单综合单价组成明细
定额编号 | 定额项目名称 | 定额 单位 | 数量 | 单价 |  |  |  |  | 合价
|  |  |  | 人工费 | 材料费 |  | 机械费 | 管理费 和利润 | 人工费 |  | 材料费 | 机械费 | 管理费 和利润
B001 | 一体化水处理设备15t/d | 台 | 1
补子目2 | 水处理设备安装费15t/d | 元 | 1 |  | 4306 | [5 empty] | 4306
6-201 | PVC管道铺设(胶水粘接) 材料型号PVC 公称内径600mm以内 | 100m | 0.08 | 1036.8 | 345.77 |  |  | 311.04 | 82.94 |  | 27.66 |  | 24.88
补子目3 | 水处理设备建筑工程费15t/d | 元 | 1 |  | 16149 | [5 empty] | 16149
补子目8 | 水处理设备15t/d调试费 | 元 | 1 |  | 1076 | [5 empty] | 1076
综合人工工日 |  | 小计 | [6 empty] | 82.94 |  | 21558.66 |  | 24.88
0.864工日 |  | 未计价材料费
清单项目综合单价 | [8 empty] | 21666.48
材 料 费 明 细 | 主要材料名称、规格、型号 | [5 empty] | 单位 | 数量 | 单价（元） |  | 合价（元） | 暂估单价 （元） | 暂估合价 （元）
| 接头板材 PVC | [5 empty] | kg | 1.204 | 21.77 |  | 26.21
| 胶水 | [5 empty] | kg | 0.1224 | 11.85 |  | 1.45
| 水处理设备安装费15t/d | [5 empty] | 元 | 1 | 4306 |  | 4306
| 水处理设备建筑工程费15t/d | [5 empty] | 元 | 1 | 16149 |  | 16149
| 水处理设备15t/d调试费 | [5 empty] | 元 | 1 | 1076 |  | 1076
| 一体化水处理设备15t/d | [5 empty] | 台 | 1
表-09
综合单价分析表
工程名称：生活污水处理及回用工程 | [5 empty] | 标段：如东县农村水环境治理二期项目EPCO工程劳务分包一标段 |  |  |  | 第 8 页 共 10 页
| HDPE承插式缠绕管(井筒管) DN600 SN8 | [5 empty] | m | 8.08
| 材料费小计 | [7 empty] | - |  | 21558.66 | -
表-09
综合单价分析表
工程名称：生活污水处理及回用工程 | [5 empty] | 标段：如东县农村水环境治理二期项目EPCO工程劳务分包一标段 |  |  |  | 第 9 页 共 10 页
项目编码 |  | 030225002006 |  | 项目名称 |  |  | 集中处理模式：污水处理站20t/d |  | 计量单位 |  | 台 | 工程量 | 52
清单综合单价组成明细
定额编号 | 定额项目名称 | 定额 单位 | 数量 | 单价 |  |  |  |  | 合价
|  |  |  | 人工费 | 材料费 |  | 机械费 | 管理费 和利润 | 人工费 |  | 材料费 | 机械费 | 管理费 和利润
B001 | 一体化水处理设备20t/d | 台 | 1
补子目2 | 水处理设备安装费20t/d | 元 | 1 |  | 4401 | [5 empty] | 4401
6-201 | PVC管道铺设(胶水粘接) 材料型号PVC 公称内径600mm以内 | 100m | 0.08 | 1036.8 | 345.77 |  |  | 311.04 | 82.94 |  | 27.66 |  | 24.88
补子目3 | 水处理设备建筑工程费20t/d | 元 | 1 |  | 16506 | [5 empty] | 16506
补子目8 | 水处理设备20t/d调试费 | 元 | 1 |  | 1099 | [5 empty] | 1099
综合人工工日 |  | 小计 | [6 empty] | 82.94 |  | 22033.66 |  | 24.88
0.864工日 |  | 未计价材料费
清单项目综合单价 | [8 empty] | 22141.48
材 料 费 明 细 | 主要材料名称、规格、型号 | [5 empty] | 单位 | 数量 | 单价（元） |  | 合价（元） | 暂估单价 （元） | 暂估合价 （元）
| 接头板材 PVC | [5 empty] | kg | 1.204 | 21.77 |  | 26.21
| 胶水 | [5 empty] | kg | 0.1224 | 11.85 |  | 1.45
| 水处理设备安装费20t/d | [5 empty] | 元 | 1 | 4401 |  | 4401
| 水处理设备建筑工程费20t/d | [5 empty] | 元 | 1 | 16506 |  | 16506
| 水处理设备20t/d调试费 | [5 empty] | 元 | 1 | 1099 |  | 1099
| 一体化水处理设备20t/d | [5 empty] | 台 | 1
表-09
综合单价分析表
工程名称：生活污水处理及回用工程 | [5 empty] | 标段：如东县农村水环境治理二期项目EPCO工程劳务分包一标段 |  |  |  | 第 10 页 共 10 页
| HDPE承插式缠绕管(井筒管) DN600 SN8 | [5 empty] | m | 8.08
| 材料费小计 | [7 empty] | - |  | 22033.66 | -
表-09

## 表-11 总价措施项目清单与计价表【生活污水处理及回用工程】
总价措施项目清单与计价表
工程名称：生活污水处理及回用工程 |  |  |  | 标段：如东县农村水环境治理二期项目EPCO工程劳务分包一标段 |  |  |  | 第 1 页 共 2 页
序号 | 项目编码 | 项目名称 | 基数说明 |  | 费率 (%) | 金额 (元) | 调整 费率(%) |  | 调整后 金额(元) | 备注
1 | 041109001001 | 安全文明施工费 |  |  |  | 131019.83
1.1 | 1.1 | 基本费 | 分部分项合计+技术措施项目合计-分部分项设备费-技术措施项目设备费 |  | 1.5 | 108579.97
1.2 | 1.2 | 增加费 | 分部分项合计+技术措施项目合计-分部分项设备费-技术措施项目设备费 |  | 0
1.3 | 1.3 | 扬尘污染防治增加费 | 分部分项合计+技术措施项目合计-分部分项设备费-技术措施项目设备费 |  | 0.31 | 22439.86
2 | 041109010001 | 按质论价 | 分部分项合计+技术措施项目合计-分部分项设备费-技术措施项目设备费 |  | 0
3 | 041109002001 | 夜间施工 | 分部分项合计+技术措施项目合计-分部分项设备费-技术措施项目设备费 |  | 0
4 | 041109003001 | 二次搬运 | 分部分项合计+技术措施项目合计-分部分项设备费-技术措施项目设备费 |  | 0
5 | 041109004001 | 冬雨季施工 | 分部分项合计+技术措施项目合计-分部分项设备费-技术措施项目设备费 |  | 0
6 | 041109006001 | 地上、地下设施、建筑物的临时保护设施 | 分部分项合计+技术措施项目合计-分部分项设备费-技术措施项目设备费 |  | 0
7 | 041109007001 | 已完工程及设备保护 | 分部分项合计+技术措施项目合计-分部分项设备费- |  | 0
编制人（造价人员）： |  |  |  | 复核人（造价工程师）：
表-11
总价措施项目清单与计价表
工程名称：生活污水处理及回用工程 |  |  |  | 标段：如东县农村水环境治理二期项目EPCO工程劳务分包一标段 |  |  |  | 第 2 页 共 2 页
序号 | 项目编码 | 项目名称 | 基数说明 |  | 费率 (%) | 金额 (元) | 调整 费率(%) |  | 调整后 金额(元) | 备注
技术措施项目设备费
8 | 041109008001 | 临时设施 | 分部分项合计+技术措施项目合计-分部分项设备费-技术措施项目设备费 |  | 0
9 | 041109009001 | 赶工措施 | 分部分项合计+技术措施项目合计-分部分项设备费-技术措施项目设备费 |  | 0
10 | 041109011001 | 建筑工人实名制 | 分部分项合计+技术措施项目合计-分部分项设备费-技术措施项目设备费 |  | 0 |  |  |  |  | 建筑工人实名制设备由建筑工人工资专用账户开户银行提供的，建筑工人实名制费用按表中费率乘以0.5系数计取
11 | 041109012001 | 特殊施工降效 | 分部分项合计+技术措施项目合计-分部分项设备费-技术措施项目设备费 |  | 0
12 | 041109013001 | 交通组织维护 | 分部分项合计+技术措施项目合计-分部分项设备费-技术措施项目设备费 |  | 0
13 | 041109014001 | 协管费 | 分部分项合计+技术措施项目合计-分部分项设备费-技术措施项目设备费 |  | 0
14 | 041109015001 | 智慧工地费用 | 分部分项合计+技术措施项目合计-分部分项设备费-技术措施项目设备费 |  | 0
合 计 | [5 empty] | 131019.83
编制人（造价人员）： |  |  |  | 复核人（造价工程师）：
表-11

## 表-13 规费、税金项目清单与计价表【生活污水处理及回用工
规费、税金项目清单与计价表
工程名称：生活污水处理及回用工程 |  |  | 标段：如东县农村水环境治理二期项目EPCO工程劳务分包一标段 |  | 第 1 页 共 1 页
序号 | 项目名称 | 计算基础 |  | 计算基数 |  | 计算费率 (%) | 金额(元)
1 | 规费 | 社会保险费+住房公积金+环境保护税 |  |  |  |  | 172450.62
1.1 | 社会保险费 | 分部分项工程+措施项目+其他项目-分部分项设备费-技术措施项目设备费 |  | 7369684.31 |  | 2 | 147393.69
1.2 | 住房公积金 | 分部分项工程+措施项目+其他项目-分部分项设备费-技术措施项目设备费 |  | 7369684.31 |  | 0.34 | 25056.93
1.3 | 环境保护税 | 分部分项工程+措施项目+其他项目-分部分项设备费-技术措施项目设备费 |  | 7369684.31 |  | 0
2 | 税金 | 分部分项工程+措施项目+其他项目+规费-(甲供材料费+甲供主材费+甲供设备费)/1.01 |  | 7542134.93 |  | 9 | 678792.14
合 计 | [6 empty] | 851242.76
表—13