## 封-1 招标工程量清单封面
|  | 如东县农村水环境治理二期项目EPCO工程劳务分包五标段 |  | 工程
招 标 工 程 量 清 单
招 标 人：
(单位盖章)
造价咨询人：
(单位盖章)
封-1

## 扉-1 招标工程量清单扉页
|  | 如东县农村水环境治理二期项目EPCO工程劳务分包五标段 |  |  | 工程
招 标 工 程 量 清 单
招 标 人： |  |  | 造价咨询人：
| （单位盖章） |  |  | (单位资质专用章)
法定代表人 或其授权人： |  |  | 法定代表人 或其授权人：
| (签字或盖章) |  |  | (签字或盖章)
编 制 人： |  |  | 复 核 人：
| (造价人员签字盖专用章) |  |  | (造价工程师签字盖专用章)
编 制 时 间： |  |  | 复 核 时 间：
扉-1

## 表-08 分部分项工程和单价措施项目清单与计价表【排水管网
分部分项工程和单价措施项目清单与计价表
工程名称：排水管网工程 | [5 empty] | 标段：如东县农村水环境治理二期项目EPCO工程劳务分包五标段 |  |  | 第 1 页 共 3 页
序号 | 项目编码 | 项目名称 | 项目特征描述 | 计量单位 | 工程量 |  | 金额（元）
[7 empty] | 综合单价 | 综合合价 |  | 其中：暂估价
| 1 | 排水管网工程
1 | 040504008001 | 清扫口DN70 | 1.清扫口 2.包含辅材、人工 3.不包含主材 | 座 | 1896
2 | 040501004001 | De75UPVC管 | 1.De75UPVC管 2.包含辅材、人工 3.不包含主材 | m | 19566.72
3 | 040501004002 | De110UPVC管 | 1.De110UPVC管 2.包含辅材、人工 3.不包含主材 | m | 18960
4 | 040501004003 | De160UPVC管 | 1.De160UPVC管 2.包含辅材、人工 3.不包含主材 | m | 18960
5 | 040504008002 | 整体玻璃钢化粪池 | 1.整体玻璃钢化粪池 2.包含辅材、人工 3.不包含主材 | 座 | 1706
6 | 040504008003 | 沉渣格栅井 | 1.沉渣格栅井 2.包含辅材、人工 3.不包含主材 | 座 | 1896
7 | 040504008004 | 检查井Φ200HDPE | 1.检查井Φ200HDPE 2.包含辅材、人工 3.不包含主材 | 座 | 2465
8 | 040504008005 | φ315检查井HDPE | 1.φ315检查井HDPE 2.包含辅材、人工 3.不包含主材 | 座 | 111
9 | 040504003001 | φ450检查井HDPE | 1.φ450检查井HDPE 2.包含辅材、人工 3.不包含主材 | 座 | 683
本页小计
注：为计取规费等的使用，可在表中增设其中：“定额人工费”。
表—08
分部分项工程和单价措施项目清单与计价表
工程名称：排水管网工程 | [5 empty] | 标段：如东县农村水环境治理二期项目EPCO工程劳务分包五标段 |  |  | 第 2 页 共 3 页
序号 | 项目编码 | 项目名称 | 项目特征描述 | 计量单位 | 工程量 |  | 金额（元）
[7 empty] | 综合单价 | 综合合价 |  | 其中：暂估价
10 | 031001005001 | DN300球墨铸铁管 | 1.DN300球墨铸铁管 2.包含辅材、人工 3.不包含主材 | m | 122
11 | 040501004127 | De50塑料管PE100 | 1.De50塑料管PE100 2.包含辅材、人工 3.不包含主材 | m | 4880
12 | 040501004005 | DN200高密度聚乙烯双壁波纹管 | 1.DN200高密度聚乙烯双壁波纹管 2.包含辅材、人工 3.不包含主材 | m | 901.82
13 | 040501004006 | DN300高密度聚乙烯双壁波纹 | 1.DN300高密度聚乙烯双壁波纹 2.包含辅材、人工 3.不包含主材 | m | 7515.2
14 | 040501004007 | DN300高密度聚乙烯缠绕结构壁管 | 1.DN300高密度聚乙烯缠绕结构壁管 2.包含辅材、人工 3.不包含主材 | m | 20496
15 | 040501004008 | DN200高密度聚乙烯缠绕结构壁管 | 1.DN200高密度聚乙烯缠绕结构壁管 2.包含辅材、人工 3.不包含主材 | m | 97.6
16 | 040203007001 | 混凝土道路（地面）拆除修复 宽0.4m，厚度0.15m | 1.混凝土道路（地面）拆除修复 宽0.4m，厚度0.15m 2.包含辅材、人工 3.不包含主材 | m2 | 7584
本页小计
注：为计取规费等的使用，可在表中增设其中：“定额人工费”。
表—08
分部分项工程和单价措施项目清单与计价表
工程名称：排水管网工程 | [5 empty] | 标段：如东县农村水环境治理二期项目EPCO工程劳务分包五标段 |  |  | 第 3 页 共 3 页
序号 | 项目编码 | 项目名称 | 项目特征描述 | 计量单位 | 工程量 |  | 金额（元）
[7 empty] | 综合单价 | 综合合价 |  | 其中：暂估价
17 | 030413004001 | 管道包封 | 1.管道包封 2.包含辅材、人工 3.不包含主材 | m3 | 88.3
分部分项合计
措施项目
单价措施合计
本页小计
合 计
注：为计取规费等的使用，可在表中增设其中：“定额人工费”。
表—08

## 表-11 总价措施项目清单与计价表【排水管网工程】
总价措施项目清单与计价表
工程名称：排水管网工程 |  |  |  | 标段：如东县农村水环境治理二期项目EPCO工程劳务分包五标段 |  |  |  | 第 1 页 共 2 页
序号 | 项目编码 | 项目名称 | 计算基础 |  | 费率 (%) | 金额 (元) | 调整 费率 (%) |  | 调整后 金额(元) | 备注
1 | 041109001001 | 安全文明施工费
1.1 | 1.1 | 基本费 | 分部分项合计+技术措施项目合计-分部分项设备费-技术措施项目设备费 |  | 1.5
1.2 | 1.2 | 增加费 | 分部分项合计+技术措施项目合计-分部分项设备费-技术措施项目设备费 |  | 0
1.3 | 1.3 | 扬尘污染防治增加费 | 分部分项合计+技术措施项目合计-分部分项设备费-技术措施项目设备费 |  | 0.31
2 | 041109010001 | 按质论价 | 分部分项合计+技术措施项目合计-分部分项设备费-技术措施项目设备费 |  | 0
3 | 041109002001 | 夜间施工 | 分部分项合计+技术措施项目合计-分部分项设备费-技术措施项目设备费
4 | 041109003001 | 二次搬运 | 分部分项合计+技术措施项目合计-分部分项设备费-技术措施项目设备费
5 | 041109004001 | 冬雨季施工 | 分部分项合计+技术措施项目合计-分部分项设备费-技术措施项目设备费
6 | 041109006001 | 地上、地下设施、建筑物的临时保护设施 | 分部分项合计+技术措施项目合计-分部分项设备费-技术措施项目设备费
7 | 041109007001 | 已完工程及设备保护 | 分部分项合计+技术措施项目合计-分部分项设备费-技术措施项目设备费
8 | 041109008001 | 临时设施 | 分部分项合计+技术措施项目合计-分部分项设备费-技术措施项目设备费
9 | 041109009001 | 赶工措施 | 分部分项合计+技术措施项目合计-分部
编制人（造价人员）： |  |  |  | 复核人（造价工程师）：
表-11
总价措施项目清单与计价表
工程名称：排水管网工程 |  |  |  | 标段：如东县农村水环境治理二期项目EPCO工程劳务分包五标段 |  |  |  | 第 2 页 共 2 页
序号 | 项目编码 | 项目名称 | 计算基础 |  | 费率 (%) | 金额 (元) | 调整 费率 (%) |  | 调整后 金额(元) | 备注
分项设备费-技术措施项目设备费
10 | 041109011001 | 建筑工人实名制 | 分部分项合计+技术措施项目合计-分部分项设备费-技术措施项目设备费 | [6 empty] | 建筑工人实名制设备由建筑工人工资专用账户开户银行提供的，建筑工人实名制费用按表中费率乘以0.5系数计取
11 | 041109012001 | 特殊施工降效 | 分部分项合计+技术措施项目合计-分部分项设备费-技术措施项目设备费
12 | 041109013001 | 交通组织维护 | 分部分项合计+技术措施项目合计-分部分项设备费-技术措施项目设备费
13 | 041109014001 | 协管费 | 分部分项合计+技术措施项目合计-分部分项设备费-技术措施项目设备费
14 | 041109015001 | 智慧工地费用 | 分部分项合计+技术措施项目合计-分部分项设备费-技术措施项目设备费
合 计
编制人（造价人员）： |  |  |  | 复核人（造价工程师）：
表-11

## 表-12 其他项目清单与计价汇总表【排水管网工程】
其他项目清单与计价汇总表
工程名称：排水管网工程 |  | 标段：如东县农村水环境治理二期项目EPCO工程劳务分包五标段 |  |  | 第 1 页 共 1 页
序号 | 项目名称 |  | 金额（元） | 结算金额（元） |  | 备注
一 | 其他项目
1 | 暂列金额 |  |  |  |  | 明细详见表-12-1
2 | 暂估价
2.1 | 材料(工程设备)暂估价 |  | - |  |  | 明细详见表-12-2
2.2 | 专业工程暂估价 |  |  |  |  | 明细详见表-12-3
3 | 计日工 |  |  |  |  | 明细详见表-12-4
4 | 总承包服务费 |  |  |  |  | 明细详见表-12-5
5 | 索赔与现场签证 |  | - |  |  | 明细详见表-12-6
合 计 | [5 empty] | —
表—12

## 表-13 规费、税金项目清单与计价表【排水管网工程】
规费、税金项目清单与计价表
工程名称：排水管网工程 |  |  | 标段：如东县农村水环境治理二期项目EPCO工程劳务分包五标段 |  | 第 1 页 共 1 页
序号 | 项目名称 | 计算基础 |  | 计算基数 |  | 计算费率(%) | 金额(元)
1 | 规费 | 社会保险费+住房公积金+环境保护税
1.1 | 社会保险费 | 分部分项工程+措施项目+其他项目-分部分项设备费-技术措施项目设备费 |  |  |  | 2
1.2 | 住房公积金 | 分部分项工程+措施项目+其他项目-分部分项设备费-技术措施项目设备费 |  |  |  | 0.34
1.3 | 环境保护税 | 分部分项工程+措施项目+其他项目-分部分项设备费-技术措施项目设备费 |  |  |  | 0
2 | 税金 | 分部分项工程+措施项目+其他项目+规费-(甲供材料费+甲供主材费+甲供设备费)/1.01 |  |  |  | 9
合 计
表—13

## 表-08 分部分项工程和单价措施项目清单与计价表【生活污水
分部分项工程和单价措施项目清单与计价表
工程名称：生活污水处理及回用工程 | [5 empty] | 标段：如东县农村水环境治理二期项目EPCO工程劳务分包五标段 |  |  | 第 1 页 共 2 页
序号 | 项目编码 | 项目名称 | 项目特征描述 | 计量单位 | 工程量 |  | 金额（元）
[7 empty] | 综合单价 | 综合合价 |  | 其中：暂估价
| 1 | 生活污水处理及回用工程
1 | 030225002001 | 无动力分散处理模式：无动力设备1t/d | 1.无动力分散处理模式：无动力设备1t/d 2.包含辅材、人工 3.不包含设备 | 台 | 920
2 | 030109011001 | 提升泵站5t/h | 1.提升泵站5t/h 2.包含辅材、人工 3.不包含设备 | 台 | 2
3 | 030225002002 | 有动力分散处理模式：污水处理站3t/d | 1.有动力分散处理模式：污水处理站3t/d 2.包含辅材、人工 3.不包含设备 | 台
4 | 030225002003 | 有动力分散处理模式：污水处理站4.5t/d | 1.有动力分散处理模式：污水处理站4.5t/d 2.包含辅材、人工 3.不包含设备 | 台
5 | 030225002004 | 集中处理模式：污水处理站10t/d | 1.集中处理模式：污水处理站10t/d 2.包含辅材、人工 3.不包含设备 | 台 | 18
6 | 030225002005 | 集中处理模式：污水处理站15t/d | 1.集中处理模式：污水处理站15t/d 2.包含辅材、人工 3.不包含设备 | 台 | 9
7 | 030225002006 | 集中处理模式：污水处理站20t/d | 1.集中处理模式：污水处理站20t/d 2.包含辅材、人工 3.不包含设备 | 台 | 8
本页小计
注：为计取规费等的使用，可在表中增设其中：“定额人工费”。
表—08
分部分项工程和单价措施项目清单与计价表
工程名称：生活污水处理及回用工程 | [5 empty] | 标段：如东县农村水环境治理二期项目EPCO工程劳务分包五标段 |  |  | 第 2 页 共 2 页
序号 | 项目编码 | 项目名称 | 项目特征描述 | 计量单位 | 工程量 |  | 金额（元）
[7 empty] | 综合单价 | 综合合价 |  | 其中：暂估价
分部分项合计
措施项目
单价措施合计
本页小计
合 计
注：为计取规费等的使用，可在表中增设其中：“定额人工费”。
表—08

## 表-11 总价措施项目清单与计价表【生活污水处理及回用工程】
总价措施项目清单与计价表
工程名称：生活污水处理及回用工程 |  |  |  | 标段：如东县农村水环境治理二期项目EPCO工程劳务分包五标段 |  |  |  | 第 1 页 共 2 页
序号 | 项目编码 | 项目名称 | 计算基础 |  | 费率 (%) | 金额 (元) | 调整 费率 (%) |  | 调整后 金额(元) | 备注
1 | 041109001001 | 安全文明施工费
1.1 | 1.1 | 基本费 | 分部分项合计+技术措施项目合计-分部分项设备费-技术措施项目设备费 |  | 1.5
1.2 | 1.2 | 增加费 | 分部分项合计+技术措施项目合计-分部分项设备费-技术措施项目设备费 |  | 0
1.3 | 1.3 | 扬尘污染防治增加费 | 分部分项合计+技术措施项目合计-分部分项设备费-技术措施项目设备费 |  | 0.31
2 | 041109010001 | 按质论价 | 分部分项合计+技术措施项目合计-分部分项设备费-技术措施项目设备费 |  | 0
3 | 041109002001 | 夜间施工 | 分部分项合计+技术措施项目合计-分部分项设备费-技术措施项目设备费
4 | 041109003001 | 二次搬运 | 分部分项合计+技术措施项目合计-分部分项设备费-技术措施项目设备费
5 | 041109004001 | 冬雨季施工 | 分部分项合计+技术措施项目合计-分部分项设备费-技术措施项目设备费
6 | 041109006001 | 地上、地下设施、建筑物的临时保护设施 | 分部分项合计+技术措施项目合计-分部分项设备费-技术措施项目设备费
7 | 041109007001 | 已完工程及设备保护 | 分部分项合计+技术措施项目合计-分部分项设备费-技术措施项目设备费
8 | 041109008001 | 临时设施 | 分部分项合计+技术措施项目合计-分部分项设备费-技术措施项目设备费
9 | 041109009001 | 赶工措施 | 分部分项合计+技术措施项目合计-分部
编制人（造价人员）： |  |  |  | 复核人（造价工程师）：
表-11
总价措施项目清单与计价表
工程名称：生活污水处理及回用工程 |  |  |  | 标段：如东县农村水环境治理二期项目EPCO工程劳务分包五标段 |  |  |  | 第 2 页 共 2 页
序号 | 项目编码 | 项目名称 | 计算基础 |  | 费率 (%) | 金额 (元) | 调整 费率 (%) |  | 调整后 金额(元) | 备注
分项设备费-技术措施项目设备费
10 | 041109011001 | 建筑工人实名制 | 分部分项合计+技术措施项目合计-分部分项设备费-技术措施项目设备费 | [6 empty] | 建筑工人实名制设备由建筑工人工资专用账户开户银行提供的，建筑工人实名制费用按表中费率乘以0.5系数计取
11 | 041109012001 | 特殊施工降效 | 分部分项合计+技术措施项目合计-分部分项设备费-技术措施项目设备费
12 | 041109013001 | 交通组织维护 | 分部分项合计+技术措施项目合计-分部分项设备费-技术措施项目设备费
13 | 041109014001 | 协管费 | 分部分项合计+技术措施项目合计-分部分项设备费-技术措施项目设备费
14 | 041109015001 | 智慧工地费用 | 分部分项合计+技术措施项目合计-分部分项设备费-技术措施项目设备费
合 计
编制人（造价人员）： |  |  |  | 复核人（造价工程师）：
表-11

## 表-12 其他项目清单与计价汇总表【生活污水处理及回用工程】
其他项目清单与计价汇总表
工程名称：生活污水处理及回用工程 |  | 标段：如东县农村水环境治理二期项目EPCO工程劳务分包五标段 |  |  | 第 1 页 共 1 页
序号 | 项目名称 |  | 金额（元） | 结算金额（元） |  | 备注
一 | 其他项目
1 | 暂列金额 |  |  |  |  | 明细详见表-12-1
2 | 暂估价
2.1 | 材料(工程设备)暂估价 |  | - |  |  | 明细详见表-12-2
2.2 | 专业工程暂估价 |  |  |  |  | 明细详见表-12-3
3 | 计日工 |  |  |  |  | 明细详见表-12-4
4 | 总承包服务费 |  |  |  |  | 明细详见表-12-5
5 | 索赔与现场签证 |  | - |  |  | 明细详见表-12-6
合 计 | [5 empty] | —
表—12

## 表-13 规费、税金项目清单与计价表【生活污水处理及回用工
规费、税金项目清单与计价表
工程名称：生活污水处理及回用工程 |  |  | 标段：如东县农村水环境治理二期项目EPCO工程劳务分包五标段 |  | 第 1 页 共 1 页
序号 | 项目名称 | 计算基础 |  | 计算基数 |  | 计算费率(%) | 金额(元)
1 | 规费 | 社会保险费+住房公积金+环境保护税
1.1 | 社会保险费 | 分部分项工程+措施项目+其他项目-分部分项设备费-技术措施项目设备费 |  |  |  | 2
1.2 | 住房公积金 | 分部分项工程+措施项目+其他项目-分部分项设备费-技术措施项目设备费 |  |  |  | 0.34
1.3 | 环境保护税 | 分部分项工程+措施项目+其他项目-分部分项设备费-技术措施项目设备费 |  |  |  | 0
2 | 税金 | 分部分项工程+措施项目+其他项目+规费-(甲供材料费+甲供主材费+甲供设备费)/1.01 |  |  |  | 9
合 计
表—13