## 1.编制说明
定远县第五自来水厂及配套管网工程 取水泵房工艺劳务分包工程编制说明
一、总论
1、工程范围：定远县第五自来水厂及配套管网工程-取水泵房工艺劳务分包工程
2、计价方式：本工程按采购及施工图纸、资料、工程量清单进行报价，合同形式采用固定总价。
二、计量计价规则
（1）工艺安装采用劳务分包形式；甲供材料详见甲供材料表； 施工范围：取水泵站及泵站园区所有工艺安装工程，详见施工图纸。
（2）分包方应按施工图纸及招标工程量清单综合报价，此报价采用综合单价*工程量=总价的形式，单价应包括但不限于人工费、材料费（甲供材料除外）、安装费、垂直运输费、安装所需的脚手架费、吊装费、材料运输费、运输损耗、工器具及设备二次搬运费、成品及半成品保护费、垃圾清理、措施项目费、赶工措施费、其他技术措施费、临时设施费、检验试验费、大型机械进出场费等、管理费、利润、税金、开办费、安全文明措施费、与其它各专业分包施工的配合、验收（包含专项验收及项目整体验收费用）等所有费用。
（3）投标单位的报价中应充分考虑施工期内人工、价格、其它材料和机械的价格波动风险，在工程结算时一律不再调整。
（4）本工程结算按固定总价进行结算，甲方额外增加项目除外。
（5）本次招标的投标单位在提交标书前,应对图纸熟悉，了解现场，对现场工程质量要求、工期要求、材料存放地点、施工现场临近设施、现场管线的埋设、预埋件情况、工序交接完备和符合情况、施工临水临电接驳点、本工程电气系统接驳点，以及工地现场及工地邻近建筑物情况等情况应认为均已详细研究明了，投标报价中已按招标文件和合同条款及施工组织设计中的工程承包范围、质量标准、工期等要求，充分考虑运输故障、气候影响、为保证交付进度所采用的一切技术措施、及施工期间上述的现场情况及周边环境可能出现的不断变化及改变风险等所产生的一切费用和工期的影响，并充分考虑可能降低工效的因素。

## 2取水泵房工艺安装分包工程清单
定远县第五自来水厂及配水管网工程—取水泵房工艺给排水安装工程招标工程量清单
工程名称：取水泵房工艺给排水安装工程 | [6 empty] | 单位：元
序号 | 项目名称 | 项目特征描述 | 计量 单位 | 工程量 | 综合单价 | 综合总价 | 备注
1 | 单级双吸离心泵安装 | 1、名称：单级双吸离心泵；配套电机安装 2、规格参数：Q=602m3/h,H=14.0m，配套电机，N=37kW，变频； 3、2用1备；泵甲供。 | 台 | 3
2 | 手动铸铁镶铜方闸门安装 | 1、名称：手动铸铁镶铜方闸门 2、型号、规格：BXH=800X800，丝杆长度11.5m,材质SS304 3、闸门甲供 | 台 | 2
3 | 手动铸铁镶铜方闸门安装 | 1、名称：手动铸铁镶铜方闸门 2、型号、规格：BXH=800X800，丝杆长度10.5m,材质SS304 3、闸门甲供 | 台 | 2
4 | 手动插板闸门安装 | 1、名称：手动插板闸门 ； 2、规格：BXH=1200X1000,材质不锈钢，自带不锈钢外装式闸槽，闸槽高6.5m； 3、手动插板闸门安装。 | 台 | 1
5 | 格栅除污机安装 | 1、名称：格栅除污机 2、型号、规格：格栅间隙3mm，渠宽1.5m，渠深11.05m,栅前水深8.2，出渣口，高度高出池顶1m，安装角度75°，功率1.5kW 3、格栅除污机甲供。 | 台 | 2
6 | 带式输送机 | 1、名称：带式输送机 2、型号、规格：带宽500mm，L=5.8m，N=1.6KW 3、带式输送机甲供。 | 台 | 1
7 | 潜水排污泵安装 | 1、名称：潜水排污泵； 2、流量Q=20m3/h,H=16m，N=5.5kW; 3、冷备1台; 4、潜水排污泵甲供。 | 台 | 2
8 | 轴流风机（送风）安装 | 1、名称：轴流风机（送风），2用1冷备； 2、规格参数：T35-II-3.55,a=30°,风量5484m/h,全压279Pa，N=0.55kW ； 3、含支架安装； 4、风机甲供。 | 台 | 3
9 | 轴流风机（排风）安装 | 1、名称：轴流风机（排风），带防雨罩； 2、规格参数：T35-II-3.55,a=25°,风量2737m/h,全压70Pa,N=0.09kW ； 3、含支架安装； 4、风机甲供。 | 台 | 4
10 | 压力表安装 | 水泵出水口设置 1、名称：压力表； 2、规格参数：0~1.0MPa； 3、压力表甲供。 | 个 | 3
11 | 传力限位伸缩接头安装 | 1、名称：传力限位伸缩接头 2、型号、规格：DN350 ,P=1.0MPa 3、接头甲供。 | 个 | 3
12 | 传力限位伸缩接头安装 | 1、名称：传力限位伸缩接头 2、型号、规格：DN400 ,P=1.0MPa 3、接头甲供。 | 个 | 3
13 | 传力限位伸缩接头安装 | 1、名称：传力限位伸缩接头 2、型号、规格：DN600 ,P=1.0MPa 3、接头甲供。 | 个 | 4
14 | 多功能水泵控制阀安装 | 1、名称：多功能水泵控制阀 2、型号、规格：DN350 ,P=1.0MPa 3、多功能水泵控制阀甲供。 | 个 | 3
15 | 涡轮传动法兰式蝶阀安装 | 1、名称：涡轮传动法兰式蝶阀 ； 2、规格：DN600 ,P=1.0MPa 3、蝶阀甲供。 | 个 | 4
16 | 涡轮传动法兰式蝶阀安装 | 1、名称：涡轮传动法兰式蝶阀 ； 2、规格：DN350 ,P=1.0MPa 3、蝶阀甲供。 | 个 | 3
17 | 涡轮传动法兰式蝶阀安装 | 1、涡轮传动法兰式蝶阀 2、规格：DN400 ,P=1.0MPa； 3、蝶阀甲供。 | 个 | 3
18 | 电动法兰式蝶阀安装 | 1、电动法兰式蝶阀DN350 2、规格：DN350 ,P=1.0MPa,N=0.55kW. 3、蝶阀甲供。 | 个 | 3
19 | 成品垃圾箱 | 1、名称：成品垃圾箱 2、型号、规格：1.0X1.0X1.0m，材质：碳钢 3、成品垃圾箱甲供。 | 个 | 2
20 | 磷酸铵盐干粉灭火器（手提式） | 1、形式：手提式灭火器，每套2具 2、规格、型号：MF/ABC4，含灭火器箱 3、灭火器甲供。 | 具 | 4
21 | 焊接钢管D720*9安装 | 1、材质：钢管Q235-A 2、规格：D720X9, 1.0MPa； 3、连接形式、焊接方法：焊接 4、含焊缝清理打磨、刷油及防腐； 5、钢管甲供。 | m | 450.88
21 | 焊接钢管D630*9安装 | 1、材质：钢管Q235-A 2、规格：D630X9, 1.0MPa； 3、连接形式、焊接方法：焊接 4、含焊缝清理打磨、刷油及防腐； 5、钢管甲供。 | m | 227.583
22 | 焊接钢管D426*9安装 | 1、材质：钢管Q235-A 2、规格：D426*9, 1.0MPa； 3、连接形式、焊接方法：焊接 4、含焊缝清理打磨、刷油及防腐（按设计要求） 5、钢管甲供。 | m | 8.889
23 | 焊接钢管D377*9安装 | 1、材质：钢管Q235-A 2、规格：D377x9，1.0MPa 3、连接形式、焊接方法：焊接 4、含焊缝清理打磨、刷油及防腐（按设计要求） 5、钢管甲供。 | m | 11.958
24 | 法兰片DN600安装 | 1、名称：钢制法兰片 2、型号、规格：DN600，1.0MPa； 3、法兰片甲供。 | 个 | 3
25 | 法兰片DN400安装 | 1、名称：钢制法兰片 2、型号、规格：DN400，1.0MPa； 3、法兰片甲供。 | 个 | 3
26 | 法兰片DN350安装 | 1、名称：钢制法兰片 2、型号、规格：DN350，1.0MPa； 3、法兰片甲供。 | 个 | 4
27 | 钢制喇叭口 | 详见图集02S403-页110 1、名称：钢制喇叭口 2、材质：Q235-A 3、规格：DN400-DN600，1.0MPa 4、含焊缝清理打磨、刷油及防腐（按设计要求）； 5、喇叭口甲供。 | 个 | 3
28 | 钢制90°弯头 | 详见图集02S403-页7 1、名称：90°弯头 2、材质：Q235-A 3、规格：DN400，1.0MPa 4、含焊缝清理打磨、刷油及防腐（按设计要求） 5、弯头甲供。 | 个 | 3
29 | 钢制喇叭口支架 | 详见图集02S403-页113 1、名称：钢制喇叭口支架 2、材质：Q235-A 3、规格：DN400-DN600，1.0MPa 4、含焊缝清理打磨、刷油及防腐（按设计要求）； 5、支架甲供。 | 个 | 3
30 | 钢制偏心异径管 | 详见图集02S403-页62 1、名称：钢制异径管 2、材质：Q235-A 3、规格：DN400-DN300 4、含焊缝清理打磨、刷油及防腐（按设计要求）； 5、管子甲供。 | 个 | 3
31 | 钢制异径管 | 详见图集02S403-页54 1、名称：钢制异径管 2、材质：Q235-A 3、规格：DN300-DN350 4、含焊缝清理打磨、刷油及防腐（按设计要求）； 5、三通甲供。 | 个 | 3
32 | 钢制异径三通 | 详见图集02S403-页43 1、名称：异径三通 2、材质：Q235-A 3、规格：DN600-DN350; 4、含焊缝清理打磨、刷油及防腐（按设计要求）； 5、三通甲供。 | 个 | 3
33 | 钢制等径三通 | 详见图集02S403-页49 1、名称：等径三通 2、材质：Q235-A 3、规格：DN600; 4、含焊缝清理打磨、刷油及防腐（按设计要求） 5、三通甲供。 | 个 | 2
34 | 钢制90°弯头 | 详见图集02S403-页9 1、名称：45°弯头 2、材质：Q235-A 3、规格：DN600,，1.0MPa 4、含焊缝清理打磨、刷油及防腐（按设计要求） 5、弯头甲供。 | 个 | 3
35 | 钢制90°弯头 | 1、名称：45°弯头 2、材质：Q235-A 3、规格：DN350 4、含焊缝清理打磨、刷油及防腐（按设计要求） 5、弯头甲供。 | 个 | 2
36 | 球墨铸铁管 | 1、名称：球墨铸铁管； 2、规格参数：DN600,K9;含单法兰片安装； 3、管材及法兰片甲供。 | m | 3.714
37 | 柔性防水套管 | 详见图集02S404-页7 1、名称：柔性防水套管（LJ1） 2、规格：A型 DN600，L=900mm，A型，1.0MPa； 3、套管甲供。 | 个 | 2
38 | 柔性防水套管 | 详见图集02S404-页7 1、名称：柔性防水套管（LJ1） 2、规格：A型 DN600，L=200mm，A型，1.0MPa | 个 | 4
39 | 刚性防水套管 | 详见图集02S404-页17 1、名称：刚性防水套管 2、规格：DN400，L=600，A型，1.0MPa； 3、套管甲供。 | 个 | 3
40 | 刚性防水套管 | 详见图集02S404-页17 1、名称：刚性防水套管 2、规格：DN350，L=850mm，A型，1.0MPa； 3、套管甲供。 | 个 | 2
41 | 刚性防水套管 | 详见图集02S404-页17 1、名称：刚性防水套管 2、规格：DN80，A型，1.0MPa； 3、套管甲供。 | 个 | 1
43 | 管道支架 | 详见5123SG-101-S-13 1、名称：管道支架 2、材质：Q235-A 3、支架材料甲供。 | 套 | 8
44 | 法兰盲板 | 1、名称：法兰盲板 2、材质：Q235-A 3、规格：DN600，1.0MPa 4、含焊缝清理打磨、刷油及防腐（按设计要求）； 5、法兰盲板甲供。 | 个 | 2
45 | 风管管道支架 | 1、名称：风管管道支架 2、材质：Q235-A 3、规格：DN350，1.0MPa 4、含焊缝清理打磨、刷油及防腐（按设计要求）； 5、支架材料甲供。 | 套 | 6
46 | 单管立式支架 | 1、名称：单管立式支架 2、材质：Q235-A 3、规格：DN80，1.0MPa 4、含焊缝清理打磨、刷油及防腐（按设计要求）； 5、支架材料甲供。 | 套 | 3
47 | PE管 | 1、名称：PE管，含管件 2、规格：DN80，1.0MPa 3、PE管甲供。 | m | 30
48 | 进水孔格栅 | 1、进水孔格栅; 2、规格：LXB=1200X1000mm 3、格栅甲供。 | 套 | 4
49 | 热镀锌复合钢盖板 | 1、热镀锌复合钢格栅盖板，含现场切割; 2、规格：LXB=900mmX850mm，格栅板厚度40mm，面板厚度3mm 3、盖板甲供。 | 块 | 1
50 | 热镀锌复合钢盖板 | 1、热镀锌复合钢格栅盖板，含现场切割; 2、规格：LXB=900mmX900mm，格栅板厚度40mm，面板厚度3mm 3、盖板甲供。 | 块 | 1
51 | 热镀锌复合钢盖板 | 1、热镀锌复合钢格栅盖板，含现场切割; 2、规格：LXB=900mmX600mm，格栅板厚度40mm，面板厚度3mm 3、盖板甲供。 | 块 | 2
52 | 热镀锌复合钢盖板 | 1、热镀锌复合钢格栅盖板，含现场切割; 2、规格：LXB=1300mmX1100mm，格栅板厚度40mm，面板厚度3mm 3、盖板甲供。 | 块 | 1
53 | 热镀锌复合钢盖板 | 1、热镀锌复合钢格栅盖板，含现场切割; 2、规格：LXB=11650mmX400mm，格栅板厚度40mm，面板厚度3mm 3、盖板甲供。 | 块 | 1
| 合计 | 此总价包含管理费、利润、税金（税率3 %）等所有费用 |  |  |  |  | 需注明税点