## 汇总表
序号 | 名 称 | 报价（元） | 备注
1 | 热力系统 | 0
2 | 化水系统 | 0
3 | 电气系统 | 0
4 | 热控系统 | 0
5 | 土建工程 | 0
7 | 分系统及整套调试
8 | 合计 | 0
1、甲供范围：详见备注，未注明甲供的需乙方采购
2、除甲供范围外所有装材耗材、建筑材料均乙供
3、报价含：直接费、间接费、合理利润、税金，含甲乙供设备装材卸车保管、二次转运，调试，其他包含内容参见电力工程2018版概算定额

## 机务
序号 | 部件名称 | 型号和规格 | 材质 | 单位 | 数量 | 单重 | 总重 | 安装单价 | 合价 | 备注
一 | 设备
1 | 热再减温减压器 | 进口蒸汽：P=3.73MPa，T=540℃，Q=90t/h；出口蒸汽：P=1.95~2.0MPa，T=280~320℃； |  | 套 | 4 |  |  |  | 0 | 带减温水进口调节阀（配置小流量旁路系统）等配套，甲供
2 | 分汽缸 | P=2.0MPa，T=320℃，DN1300 |  | 套 | 1 |  |  |  | 0 | 带安全阀、温度压力等。长度暂定8米，甲供
3 | 凝补水箱 | V=200m3 |  | 座 | 1 |  |  |  | 0 | 内壁聚脲防腐，甲供
4 | 凝补水泵 | Q=100t/h，H=70m |  | 台 | 2 |  |  |  | 0 | 甲供
5 | 凝汽器补水雾化装置 |  |  | 套 | 2 |  |  |  | 0 | 甲供
二 | 阀门 |  |  | t |  |  | 33.694 |  | 0 | 按吨整体报价，阀门甲供
1 | 气动逆止阀 | DN400，接管∅480×22，P=4.3MPa，T=545℃ |  | 件 | 2 | 2000 | 4000 | / | /
2 | 电液快关阀 | DN400，接管∅480×22，P=4.3MPa，T=545℃ |  | 件 | 2 | 2000 | 4000 | / | /
3 | 电动闸阀 | J961Y-100，DN450，接管∅480×22，P=4.3MPa，T=545℃ |  | 件 | 2 | 2000 | 4000 | / | /
4 | 电动闸阀 | J961Y-100，DN300，接管∅325×16，P=4.3MPa，T=545℃ |  | 件 | 4 | 800 | 3200 | / | /
5 | 电动闸阀 | Z961H-40C，DN400，接管∅426×10 P=2.0MPa，T=320℃ |  | 件 | 4 | 2000 | 8000 | / | /
6 | 电动闸阀 | Z961H-40C，DN600，接管∅630×13 P=2.0MPa，T=320℃ |  | 件 | 2 | 3000 | 6000 | / | /
7 | 手动截止阀 | J61H-100C，DN80，接管∅89×7 |  | 件 | 2 | 110 | 220 | / | / | 减温水
8 | 电动截止阀 | J961H-100C，DN80，接管∅89×7 |  | 件 | 2 | 200 | 400 | / | / | 减温水
9 | 手动截止阀 | J61Y-100，DN32 P=4.3MPa T=545℃ |  | 件 | 30 | 40 | 1200 | / | / | 疏水
10 | 电动截止阀 | J961Y-100，DN32 P=4.3MPa T=545℃ |  | 件 | 6 | 60 | 360 | / | / | 疏水
11 | 手动截止阀 | J61H-25C，DN32 P=2.0MPa T=320℃ |  | 件 | 8 | 17 | 136 | / | / | 疏水
12 | 手动截止阀 | J61H-25C，DN50 P=2.0MPa T=320℃ |  | 件 | 20 | 22 | 440 | / | / | 疏水
13 | 疏水阀 | DN32 P=4.3MPa，T=545℃ |  | 件 | 4 | 7 | 28 | / | / | 疏水
14 | 疏水阀 | DN50 P=2.0MPa，T=320℃ |  | 件 | 1 | 10 | 10 | / | / | 疏水
15 | 手动截止阀 | J41H-16 DN200 接管∅219×5 |  | 件 | 1 | 120 | 120 | / | / | 凝补水
16 | 手动闸阀 | Z41H-16 DN150 接管∅159×4.5 |  | 件 | 4 | 120 | 480 | / | / | 凝补水
17 | 逆止阀 | H41H-16 DN150 接管∅159×4.5 |  | 件 | 2 | 85 | 170 | / | / | 凝补水
18 | 真空截止阀 | J41H-16 DN125 接管∅133×4 |  | 件 | 6 | 75 | 450 | / | / | 凝补水
19 | 过滤器 | 接管∅159×4.5 |  | 件 | 2 | 120 | 240 | / | / | 凝补水
20 | 气动调节阀 | DN125 接管∅133×4 |  | 件 | 2 | 120 | 240 | / | / | 凝补水
三 | 管道管件 |  |  | t |  |  | 120 |  | 0 | 按吨位计价，主材甲供含热处理及无损检测等费用
1 | 无缝钢管 | GB/T 5310-2017 ∅480×22 12Cr1MoVG | 12Cr1MoVG | m | 65 | 248.49 | 16151.85 | / | /
2 | 无缝钢管 | GB/T 5310-2017 ∅325×16 12Cr1MoVG | 12Cr1MoVG | m | 25 | 121.93 | 3048.25 | / | /
3 | 无缝钢管 | GB/T 5310-2017 ∅426×10 20G | 20G | m | 25 | 102.59 | 2564.75 | / | /
4 | 无缝钢管 | GB/T 5310-2017 ∅630×13 20G | 20G | m | 354 | 197.81 | 70024.74 | / | /
5 | 无缝钢管 | GB/T 5310-2017 ∅89×7 20G | 20G | m | 150 | 14.16 | 2124 | / | / | 减温水，估列
6 | 无缝钢管 | GB/T 5310-2017 ∅76×6 20G | 20G | m | 30 | 10.36 | 310.8 | / | / | 减温水，估列
7 | 无缝钢管 | GB/T 5310-2017 ∅38×5 12Cr1MoVG | 12Cr1MoVG | m | 200 | 4.07 | 814 | / | / | 疏水、估列
8 | 无缝钢管 | GB/T 3087-2008 ∅38×3 20# | 20# | m | 200 | 2.59 | 518 | / | / | 疏水、估列
9 | 无缝钢管 | GB/T 3087-2008 ∅57×3 20# | 20# | m | 200 | 4 | 800 | / | / | 疏水、估列
10 | 无缝钢管 | GB/T 3087-2008 ∅273×7 20# | 20# | m | 80 | 45.92 | 3673.6 | / | / | 安全阀排汽、估列
11 | 无缝钢管 | GB/T 14976-2012 ∅219×5 06Cr19Ni10 | 06Cr19Ni10 | m | 25 | 26.388 | 659.7 | / | / | 凝补水、估列
12 | 无缝钢管 | GB/T 14976-2012 ∅159×4.5 06Cr19Ni10 | 06Cr19Ni10 | m | 100 | 17.146 | 1714.6 | / | / | 凝补水、估列
13 | 无缝钢管 | GB/T 14976-2012 ∅133×4 06Cr19Ni10 | 06Cr19Ni10 | m | 50 | 12.725 | 636.25 | / | / | 凝补水、估列
14 | 热再抽汽口热压三通 | Di679×32/∅480×22/Di679×32 A335P22 | A335P22 | 件 | 2 |  |  |  | 0 | 单独报安装费
15 | 热压三通 | T4.3T545A12EO DN450×300×450 接管∅480×22/∅325×16/∅480×22 12Cr1MoVG | 12Cr1MoVG | 件 | 4 |  |  | / | /
16 | 热压三通 | T4.0C12EO DN600×400×600 接管∅630×13/∅426×10/∅630×13 20G | 20G | 件 | 4 |  |  | / | /
17 | 热压三通 | DN125×80×125 接管∅133×10/∅89×7/∅133×10 20G | 20G | 件 | 2 |  |  | / | / | 减温水接口
18 | 热压三通 | DN80×65×80 接管∅89×7/∅76×6/∅89×7 20G | 20G | 件 | 2 |  |  | / | / | 减温水
19 | 热压三通 | DN200×150×200 接管∅219×5/∅159×4.5/∅219×5 06Cr19Ni10 | 06Cr19Ni10 | 件 | 1 |  |  | / | / | 凝补水
20 | 堵头 | H4.3T545A42FB DN450 接管∅480×22 | 12Cr1MoVG | 件 | 2 |  |  | / | /
21 | 堵头 | H4.0C43FB DN600 接管∅630×13 | 20G | 件 | 2 |  |  | / | /
22 | 90°热压弯头 | E10.0A12SON DN450 接管∅480×22 | 12Cr1MoVG | 件 | 12 |  |  | / | /
23 | 90°热压弯头 | E10.0A12SON DN300 接管∅325×16 | 12Cr1MoVG | 件 | 8 |  |  | / | /
24 | 90°热压弯头 | E4.0C12SON DN400 接管∅426×10 | 20G | 件 | 4 |  |  | / | /
25 | 90°热压弯头 | E4.0C12SON DN600 接管∅630×13 | 20G | 件 | 21 |  |  | / | /
26 | 90°热压弯头 | E10.0C12SON DN80 接管∅89×7 | 20G | 件 | 20 |  |  | / | / | 减温水、估列
27 | 90°热压弯头 | E10.0C12SON DN65 接管∅76×6 | 20G | 件 | 10 |  |  | / | / | 减温水、估列
28 | 90°热压弯头 | E10.0A12SON DN32 接管∅38×5 | 12Cr1MoVG | 件 | 50 |  |  | / | / | 疏水、估列
29 | 90°热压弯头 | E4.0C11SON DN32 接管∅38×3 | 20# | 件 | 50 |  |  | / | / | 疏水、估列
30 | 90°热压弯头 | E4.0C11SON DN50 接管∅57×3 | 20# | 件 | 50 |  |  | / | / | 疏水、估列
31 | 90°热压弯头 | DN200 接管∅219×5 06Cr19Ni10 | 06Cr19Ni10 | 件 | 5 |  |  | / | / | 凝补水、估列
32 | 90°热压弯头 | DN150 接管∅159×4.5 06Cr19Ni10 | 06Cr19Ni10 | 件 | 5 |  |  | / | / | 凝补水、估列
33 | 90°热压弯头 | DN150 接管∅133×4 06Cr19Ni10 | 06Cr19Ni10 | 件 | 20 |  |  | / | / | 凝补水、估列
34 | 90°热压弯头 | DN250 接管∅273×7 | 20# | 件 | 12 |  |  | / | / | 安全阀排、估列
35 | 接管座 | T10.0A12SO DN32 接管∅38×5 | 12Cr1MoVG | 件 | 12 |  |  | / | /
36 | 接管座 | T4.0C11SO DN32 接管∅38×3 | 20# | 件 | 20 |  |  | / | /
37 | 接管座 | T4.0C11SO DN50 接管∅57×3 | 20# | 件 | 20 |  |  | / | /
38 | 异径管 | DN200×15 接管∅219×5/∅159×4.5 06Cr19Ni10 | 06Cr19Ni10 | 件 | 1 |  |  | / | / | 凝补水
39 | 异径管 | DN80×65 接管∅89×7/∅76×6 20G | 20G | 件 | 2 |  |  | / | / | 减温水
四 | 保温油漆
1 | 硅酸铝毡 |  |  | m3 | 255 |  |  |  | 0 | 主材甲供
2 | 彩钢板 | δ=0.5mm |  | m2 | 2100 |  |  |  | 0 | 主材甲供
3 | 阀门保温罩壳 |  |  | 个 | 31 |  |  |  | 0 | 主材甲供
4 | 油漆 |  |  | L | 100 |  |  |  | 0 | 主材乙供
5 | 所有系统标示牌，管道箭头色环标识 |  |  | 项 | 1 |  |  |  | 0 | 主材乙供
五 | 其他
1 | 支吊架 |  |  | t | 15 |  |  |  | 0 | 主材甲供
2 | 钢材 |  |  | t | 10 |  |  |  | 0 | 主材乙供
3 | 临冲管 |  |  | t | 5 |  |  |  | 0 | 主材乙供，周转性材料
| 小计 | [7 empty] | 0

## 化水
序号 | 设 备 名 称 | 型 号 及 规 范 | 材质 | 单位 | 数量 | 安装单价 | 合价 | 备 注
一 | 化学部分
| 现有锅炉补给水处理系统增容设备 | [6 empty] | 甲供
1 | 清水泵 | KQWH100/200—22/2 Q=120m3/h, P=0.50MPa, N=22kW |  | 台 | 1 |  | 0 | 衬橡胶二层
2 | 双介质过滤器 | ∅3000, H=1200mm（石英砂H=800mm，无烟煤H=400mm） |  | 套 | 2 |  | 0
3 | 保安过滤器 | Q=133t/h 过滤精度5um |  | 台 | 1 |  | 0
4 | 高压泵 | Q=133t/h P=1.60MPa N=90kW |  | 台 | 1 |  | 0 | 变频
5 | 反渗透装置 | Q=100t/h |  | 套 | 1 |  | 0
6 | 电动调频阻垢剂计量泵（改造） | Q=0-50L/h, P=1.0MPa,N=0.37kW |  | 台 | 3 |  | 0 | 改造替换
7 | 除碳器 | ∅1400, Q=75m3/h, H=2500 |  | 台 | 1 |  | 0 | 衬橡胶二层，利旧中间水箱安装
8 | 除碳风机 | CQ20-J, Q=1400m/h, P=2500Pa,N=4.5kW |  | 台 | 1 |  | 0
9 | 中间水泵（改造） | IH泵,Q=150t/h, P=0.50MPa |  | 台 | 2 |  | 0 | 改造替换
10 | 热网补水泵(改造) | KW系列,Q=150t/h, P=0.50MPa |  | 台 | 1 |  | 0 | 改造替换
11 | 一级混合离子交换器 | ∅2000 H=650/1300mm (阳/阴) |  | 台 | 1 |  | 0 | 钢衬二层橡胶
12 | 树脂捕捉器 | DN150 |  | 台 | 1 |  | 0
13 | 二级混合离子交换器 | ∅2000 H=500/1000mm (阳/阴) |  | 台 | 1 |  | 0 | 钢衬二层橡胶
14 | 树脂捕捉器 | DN200 |  | 台 | 1 |  | 0
15 | 凝结水回收取样装置 |  |  | 套 | 1 |  | 0
16 | 无缝碳钢管 |  | 20# | 吨 | 1 |  | 0 | 含管件，含防腐
17 | 无缝不锈钢管 |  | SS304 | 吨 | 4.2 |  | 0 | 含管件，含防腐
18 | 衬塑钢管 |  | 碳钢衬胶 | 吨 | 10.8 |  | 0 | 含管件，含防腐
19 | 塑料管 |  | ABS/UPVC | 吨 | 0.2 |  | 0 | 含管件，含防腐
20 | 阀门 |  | 衬胶 | 吨 | 4.5 |  | 0 | 含安装件，含防腐
21 | 仪表及安装附件 | 详见热控专业仪表清单 |  | 套 | 1 |  | 0
| 合计 | [5 empty] | 0

## 电气
序号 | 名称 | 型号规格 | 单位 | 数量 | 安装单价 | 合价 | 备注
1 | 小型断路器 | iC65N-D25A/3P | 台 | 4 |  | 0 | 甲供
2 | 低压配电柜 | GCS | 台 | 1 |  | 0 | 甲供
3 | 塑壳开关 | MA型，100A | 台 | 2 |  | 0 | 甲供
4 | 交流接触器 | 100A | 台 | 2 |  | 0 | 甲供
5 | 马达保护器 | 100A | 台 | 2 |  | 0 | 甲供
6 | 抽屉二次接线改造 |  | 项 | 2 |  | 0 | 甲供
7 | 低压电力电缆 | 规格如下 | 米 | 8110 |  | 0 | 电缆甲供
| 电缆 | ZRC-YJV22-0.6/1kV-4×1.5 | 米 | 720 | / | /
| 电缆 | ZRC-YJV22-0.6/1kV-4×2.5 | 米 | 3240 | / | /
| 电缆 | ZRC-YJV22-0.6/1kV-4×4 | 米 | 2250 | / | /
| 电缆 | ZRC-YJV22-0.6/1kV-4×6 | 米 | 600 | / | /
| 电缆 | ZRC-YJV22-0.6/1kV-4×16 | 米 | 180 | / | /
| 电缆 | ZRC-YJV22-0.6/1kV-3×25+1×16 | 米 | 940 | / | /
| 电缆 | ZRC-YJV22-0.6/1kV-3×95+1×50 | 米 | 180 | / | /
| 电线 | WDZB-BYJ-3x2.5 | 米 | 500 |  | 0
8 | 电缆保护管 | 镀锌钢管 | t | 2 |  | 0
| 金属软管 | DN25，配套两端接头 | 米 | 100 |  | 0
| 金属软管 | DN50，配套两端接头 | 米 | 15 |  | 0
| 金属软管 | DN100，配套两端接头 | 米 | 4 |  | 0
9 | 防火封堵材料 | 有机/无机 | 千克 | 20 |  | 0
10 | 镀锌扁钢 | 40×4、50×5 | t | 1.1304 |  | 0 | 含接地螺栓等辅材
11 | 检修电源箱 | 304不锈钢，IP65 | 台 | 1 |  | 0 | 甲供
12 | 投光灯 | LED，100W，AC220V | 台 | 10 |  | 0 | 甲供
| 合计 |  |  |  |  | 0

## 热控
序号 | 部件名称 | 型号和规范 | 单位 | 数量 | 安装单价 | 合价 | 备注
1 | 控制系统 | [5 empty] | 甲供
1.1 | DCS | 每台机组各新增一面DCS机柜，各150点左右，总计300点 | 套 | 2 |  | 0 | 含所有仪表及柜子安装，仪表校验
| 壁温热电偶 |  | 支 | 12 | / | / | 两台机组
| 铠装热电偶 |  | 支 | 14 | / | / | 两台机组
| 压力变送器 | 输出4-20mA，二线制 | 台 | 16 | / | / | 两台机组
| 双金属温度计 | 万向型抽芯式 | 支 | 4 | / | / | 厂供
| 就地压力表 | 盘面直径为Φ150，精度等级为1.5级，不锈钢材质，耐振型 | 块 | 4 | / | / | 厂供
| 喷嘴流量计 | DN600 | 台 | 2 | / | / | 两台机组
| 标准孔板 | DN80 | 台 | 2 | / | / | 两台机组
| 孔板流量计用差压变送器 | 带LCD输出表头；精度：±1%； | 台 | 4 | / | / | 两台机组
| 金属管浮子流量计 | DN150/DN200/DN100 | 台 | 3 | / | / | 化水改造
| 电导率表 |  | 台 | 2 | / | / | 化水改造
| 硅表 |  | 台 | 1 | / | / | 化水改造
| 开关型电动执行机构 |  | 台 | 20 | / | / | 两台机组
| 调节型电动执行机构 |  | 台 | 2 | / | / | 两台机组
| 开关气动执行机构 |  | 台 | 2 | / | / | 两台机组
| 液动执行机构 |  | 台 | 2 | / | / | 两台机组
1.2 | PLC | 水系统增加PLC卡件，300点 | 套 | 1 |  | 0 | 含所有仪表及柜子安装
2 | 安装材料
| 仪表阀门 | DN10/DN6 | 个 | 80 |  | 0 | 甲供
| 三通 | ∅14x2-∅14x2-∅14x2 | 个 | 24 |  | 0 | 甲供
| 取压短管 | 不锈钢 22x6 壁厚6mm | m | 3 |  | 0 | 甲供
| 仪表导管、气源管 | 不锈钢 ∅14x2 壁厚不小于2mm | m | 300 |  | 0 | 甲供
| 气源管 | ∅8 | m | 300 |  | 0 | 甲供
| 大小头 | ∅22x6/ ∅14x2 | 个 | 10 |  | 0 | 甲供
| 仪表接头 | ∅14x2-1/2NPT,焊接 | 个 | 24 |  | 0 | 甲供
| 冷凝罐 | 抽汽流量测量用，与孔板工艺参数同 | 对 | 8 |  | 0 | 与流量计配套，甲供
| 金属软管及接头 | DN50、DN32、DN20 | 米/对 | 200 |  | 0
| 直通槽盒 | 热镀锌，W＝200 H＝100 | m | 100 |  | 0
| 电缆防火封堵 | 有机防火堵料 | kg | 20 |  | 0
| 电缆防火封堵 | 阻火包 | kg | 20 |  | 0
| 仪表保护箱 |  | 个 | 2 |  | 0 | 甲供
| 钢材 | 扁钢、角钢、槽钢，各型 | t | 0.2 |  | 0
6 | 电缆 | 规格如下 | 米 | 29500 |  | 0 | 电缆甲供
| 控制电缆 | ZRB-DJVVP-5X2X1.0 | 米 | 8000 | / | /
| 控制电缆 | ZRB-DJVPVP-2X2X1.0 | 米 | 2000 | / | /
| 控制电缆 | ZRB-KVVP-4X1.5 | 米 | 8000 | / | /
| 热电偶补偿电缆 | ZRB-KC-G-VPV-1X2X1.5 | 米 | 3000 | / | /
| 计算机电缆 | ZRB-DJVVP-1X2X1.0 | 米 | 6000 | / | /
| 伴热电缆 | 2x2.5 | 米 | 2000 | / | /
| 光纤 |  | 米 | 500 | / | /
| 合计 |  |  |  |  | 0

## 土建
序号 | 项目名称 | 单位 | 数量 | 单价 | 合价 | 工程量计算规则 | 附加说明 | 注
2 | 设备基础
| 基础土方施工 | m3 | 85.082 |  | 0 | 综合开挖回填 | 挖深： 1m 运距：5km | 运距必须得有。如果是室内设备基础，不用算土方
| 凝补水箱基础 | m3 | 40 |  | 0 | 不扣除螺栓孔。不计算垫层 | 参考含筋率：70 kg/m3
| 水泵基础 | m3 | 5.5112 |  | 0 | 不扣除螺栓孔。不计算垫层 | 参考含筋率：70 kg/m3 | 热网补水泵、中间水泵、凝结水泵共5台
| 分汽缸基础 | m3 | 12.45 |  | 0 | 不扣除螺栓孔。不计算垫层 | 参考含筋率：70 kg/m3
| 分汽缸基础 | m3 | 12.45 |  | 0 | 不扣除螺栓孔。不计算垫层 | 参考含筋率：70 kg/m3
| 凝结水回收取样装置基础 | m3 | 2.7216 |  | 0 | 不扣除螺栓孔。不计算垫层 | 参考含筋率：70 kg/m3
4 | 厂区支墩、支架
| 钢结构支架 单层 | t | 6.4 |  | 0 | 按钢结构支架重量计算工程量，计算柱、梁、支撑、牛腿、柱脚重量，插入基础部分的钢结构计算重量。 | 不计算基础 | 综合单价含土方、垫层、基础、预埋件等
5 | 地坪硬化 | m3 | 10 |  | 0 | 体积=水平投影面积*厚度（基层+底层+面层之和）。不扣除雨水口所占体积，其费用不单独计算 | 面层形式：混凝土路面/沥青混凝土路面/泥结石路面/方整石地坪/预制块路面/混凝土绝缘操作地坪/广场砖地坪 | 厚度0.3，面积30m2
13 | 供热改造厂房内需要加固的
| 植筋 | 根 | 450 |  | 0 |  | 注明钢筋规格 | HRB400/φ16
| 埋铁 | t | 1 |  | 0
| 小计 |  |  |  | 0