## Sheet1
[8 empty] | 星型旋转阀数据表 | [6 empty] | 项目号 PROJ. NO. 文件号 FILE NO. | [10 empty] | 版次 REV. |  |  | 0 | 0
[15 empty] | 设计阶段 STAGE |  |  |  | 详细工程设计 |  |  |  |  | 1 OF 2
项目名称 PROJ. NAME |  |  | 湖北兴友新能源科技有限公司 | [7 empty] | 装置名称 UNIT NAME |  |  |  | 兴发中试技改
版次 REV. | 0 | 0 |  | 1 |  | 2 | 2 |  | 3 | 3 | 4 | 4 | 4 | 4 | 5 | 5 | 5 | 5 |  | 6 | 6 | 6 | 6 |  |  | 签署 SIGN
日期 DATE
编制 PREP'D
校核 CHK'D
审核 APP'D
2024版
本文件未经本公司许可不得转让或复制给第三方。 Unauthorized disclosure of the document to any third party or duplication is not permitted.
[7 empty] | 星型旋转阀数据表 | [6 empty] | 项目号 PROJ. NO. 文件号 FILE NO. | [10 empty] | 版次 REV. |  |  | 0
[14 empty] | 设计阶段 STAGE |  |  |  | 详细工程设计 |  |  |  |  | 2 OF 2
序号 No. |  |  |  |  | 1
位号 Item No. |  |  |  |  | SV01201AB
数量 Quantity |  |  |  |  | 2
安装位置（设备/管道号） Located (Equip. or Line No.) |  |  |  |  | PS0201a-100-M1E/PS0201b-100-M1E
压力等级（Mpa） |  |  |  |  | 1.6
公称直径 DN |  |  |  |  | 100
连接形式 Con. End |  |  |  |  | 法兰/RF
连接端标准 Con. Std. |  |  |  |  | HG/T 20592（B）
介质 Fluid |  |  |  |  | 1
介质组成 Component |  |  |  |  | 铁粉
介质相态 Phase |  |  |  |  | 固相
流量 (m³/h) Flow Rate |  |  |  |  | 0.1
操作温度(℃) OperatingTemp. |  |  |  |  | 20
操作压力 [MPa(G)] Operating P. |  |  |  |  | 20KPa
设计温度(℃) Design Temp. |  |  |  |  | 40
设计压力 [MPa(G)] Design P. |  |  |  |  | 0.18
粒径（微米） |  |  |  |  | 48~150
堆积密度 (kg/m³) Density |  |  |  |  | 2840
防爆等级/防护等级 |  |  |  |  | ExdIICT4//IP55
驱动机要求用 Driver |  |  |  |  | 恒速电动机
额定/最小起动电压 （V） Rating/Min. Start Voltage |  |  |  |  | 380
轴端密封 |  |  |  |  | -
壳体材料 Body Material |  |  |  |  | S30408
内腔表面处理 |  |  |  |  | 内腔所有动不建和静部件：304喷涂0.3mm碳化钨
壳体材料 Body Material |  |  |  |  | S30408
重量 (kg) Weight |  |  |  |  | -
|  | 气密试验 (MPa) Airtight |  |  | 0.18
备注Remark：流量为最大流量。
技术要求： 1.出厂空载测试，旋转阀组装后必须转动灵活； 2、压力试验：密封试验(气压)压力0.18MPa, 60秒无外漏为合格； 3、未注公差尺寸的极限偏差按GB/T1804-V的规定； 4、出厂附件：禁铜锌； 5、阀芯、叶片表面平滑无毛刺，阀体外表面整体平滑，禁止出现凹陷、鼓包等缺陷； 6、电机、减速机、主轴同轴；
本文件未经本公司许可不得转让或复制给第三方。 | [26 empty] | 2024版
Unauthorized disclosure of the document to any third party or duplication is not permitted.