## 材料
材料采购清单
序号 | 名称 | 项目特征描述 | 计量单位 | 工程量 | 含税单价 | 含税合价
土建
1 | 商品混凝土 | C30 | m3 | 2.34 |  | 0
2 | 钢筋 | 综合考虑 | t | 0.161
3 | 轻钢龙骨 |  | m2 | 490.8 |  | 0
4 | 墙砖 | 10mm厚,300mm*600mm | m2 | 303.95 |  | 0
5 | 背漆玻璃 | 8mm钢化 | m2 | 30.2 |  | 0
6 | 细木工板 | 18mm |  | 73.95
7 | 高强耐磨板墙面 |  | m2 | 523.55 |  | 0
8 | 碳晶板墙面 |  | m2 | 11.55 |  | 0
9 | 仿铜不锈钢墙面 | 304不锈钢,1.0mm厚,抗指纹 | m2 | 4.89 |  | 0
10 | 3mm灰色铝塑板 | 3mm | m2 | 8.66 |  | 0
11 | 仿铜不锈钢边框 | LED屏四周 | m2 | 12.62 |  | 0
12 | 纸面石膏板 | 9.5mm厚 | m2 | 373.41 |  | 0
13 | 铝扣板 |  | m2 | 45.76 |  | 0
14 | 白色无机涂料 |  | m2 | 207.67
15 | 防滑地砖 | 10mm厚,300mm*300mm,防滑系数0.7 | m2 | 47.19 |  | 0
16 | 地砖 | 10mm厚,800mm*800mm | m2 | 251.85
17 | 石材地面 | 20mm厚 | m | 6.54 |  | 0
18 | 不锈钢踢脚 | 仿铜不锈钢踢脚 | m | 77.43 |  | 0
19 | 石材过门石 | 20mm厚,黑金沙石材 | m2 | 2.325 |  | 0
20 | 断桥铝平开窗 | 1.断桥铝合金中空玻璃（玻璃为6+12A+6）平开窗 2.含附框、五金 | m2 | 7.68 |  | 0
21 | 成品木门 | 1.成品木质烤漆门 2.含五金、不锈钢门拉手等 | m2 | 11.97 |  | 0
22 | 窗帘盒 |  | m | 5.41 |  | 0
23 | 窗台板 | 12厚白色人造石 | m2 | 1.17 |  | 0
24 | 人造石台面 | 1.12mm厚 2.用于盥洗室台面、挡板及挡水板 | m2 | 1.77 |  | 0
25 | 车边境 | 水银车边境5mm | m2 | 4.42 |  | 0
26 | 成品卫生间隔断 | 1.18mm厚抗倍特板 2.含合叶,落地铝合金脚套,配套五金件等 3.厕位侧均设纸抽架 | 间 | 8 |  | 0
27 | 成品小便器隔板 |  | 块 | 2 |  | 0
28 | 室外台阶石材 | 20~25厚石质板材踏步 | m2 | 6.48 |  | 0
电气
1 | 配电箱 | 1. 名称：配电箱AL-mw 2. 规格： 3. 安装方式：挂墙 4. 满足设计图纸及规范要求 5. 包含内容：设备采购 | 台 | 1 |  | 0
2 | LED嵌入式平板灯 | 1. 名称：600*600LED 平板灯(嵌入式安装 2. 型号、规格：600*600 3. 安装方式:嵌入式安装 4. 包含内容：材料采购 | 套 | 45 |  | 0
3 | LED筒灯 | 1. 名称：LED筒灯 2. 型号、规格：4寸 3. 安装方式:嵌入式安装 4. 包含内容：材料采购 | 套 | 10 |  | 0
4 | LED射灯 | 1. 名称：LED射灯 2. 型号、规格： 3. 安装方式:嵌入式安装 4. 包含内容：材料采购 | 套 | 55 |  | 0
5 | 防水LED射灯 | 1. 名称：防水LED射灯 2. 型号、规格： 3. 安装方式:嵌入式安装 4. 包含内容：材料采购 | 套 | 18 |  | 0
6 | 灯带 | 1. 名称：暗藏式灯带 2. 型号、规格： 3. 安装方式:嵌入式安装 4. 包含内容：材料采购 | m | 19 |  | 0
7 | 100mm宽铝合金灯带槽LED(嵌入式安装） | 1. 名称：100mm宽铝合金灯带槽LED 2. 型号、规格： 3. 安装方式:嵌入式安装 4. 包含内容：材料采购 | m | 53.5 |  | 0
8 | 照明开关 | 1.名称:单联单控开关 2.规格:250V 10A 3.安装方式:底距地1.4m 4.包含内容：材料采购 | 个 | 2 |  | 0
9 | 照明开关 | 1.名称:双联单控开关 2.规格:250V 10A 3.安装方式:底距地1.4m 4.包含内容：材料采购 | 个 | 10 |  | 0
10 | 照明开关 | 1.名称:三联单控开关 2.规格:250V 10A 3.安装方式:底距地1.4m 4.包含内容：材料采购 | 个 | 1 |  | 0
11 | 空调三速开关 | 1.名称:空调三速开关 2.规格:250V 10A 3.安装方式:底距地1.4m 4.包含内容：材料采购 | 个 | 14 |  | 0
12 | 插座 | 1.名称:单相两孔、三孔插座 2.规格:~250V 10A 3.安装方式:距地0.3m 4.包含内容：材料采购 | 个 | 10 |  | 0
13 | 插座 | 1.名称:厨宝插座 2.规格:~250V 10A 3.安装方式:距地0.3m 4.包含内容：材料采购 | 个 | 2 |  | 0
14 | 插座 | 1.名称:防水型单相二三极安全插座 2.规格:~250V 10A 3.安装方式:距地0.6m 4.包含内容：材料采购 | 个 | 2 |  | 0
15 | 插座 | 1.名称:安全型单相五孔插座(镜前插座) 2.规格:~250V 10A 3.安装方式:距地1.4m 4.包含内容：材料采购 | 个 | 2 |  | 0
16 | 安全出口标志灯 | 1. 名称：安全出口标志灯 2. 型号、规格：集中控制型，A型，DC36V 1W,持续型 3. 安装方式:嵌入式 4.包含内容：材料采购 | 套 | 1 |  | 0
17 | 单向方向标志灯 | 1. 名称：单向方向标志灯 2. 型号、规格：集中控制型,A型,DC36V 1W,持续型 3. 安装方式:嵌入式 4.包含内容：材料采购 | 套 | 3 |  | 0
18 | 双面单向方向标志灯 | 1. 名称：双面单向方向标志灯 2. 型号、规格：集中控制型,A型,DC36V 1W,持续型 3. 安装方式:嵌入式 4.包含内容：材料采购 | 套 | 1 |  | 0
19 | 应急照明灯 | 1. 名称：应急照明灯（壁挂） 2. 型号、规格：集中控制型，A型，DC36V 4W 3. 安装方式:吸顶安装 4.包含内容：材料采购 | 套 | 11 |  | 0
20 | 配管 | 1、名称：电气配管 2、材质：薄壁镀锌电线管 3、规格：JDG20 4、配置形式;明配 5.包含内容：材料采购 | m | 1080.08 |  | 0
21 | 配管 | 1、名称：电气配管 2、材质：镀锌钢管 3、规格：SC20 4、配置形式;暗配 5.包含内容：材料采购 | m | 220 |  | 0
22 | 配管 | 1、名称：电气配管（预留） 2、材质：镀锌钢管 3、规格：SC32 4、配置形式;暗配 5.包含内容：材料采购 | m | 8 |  | 0
23 | 配管 | 1、名称：电气配管 2、材质：镀锌钢管 3、规格：SC50 4、配置形式;暗配 5.包含内容：材料采购 | m | 110 |  | 0
24 | 电气配线 | 1、名称：电气配线 2、配线形式：照明配线 3、规格：WDZ-BYJ2.5 4、材质;铜芯 5.包含内容：材料采购 | m | 1536.57 |  | 0
25 | 电气配线 | 1、名称：电气配线 2、配线形式：动力配线 3、规格：BV-4 4、材质;铜芯 5.包含内容：材料采购 | m | 1363.46 |  | 0
26 | 电气配线 | 1、名称：电气配线 2、配线形式：动力配线 3、规格：ZN-BV-4 4、材质;铜芯 5.包含内容：材料采购 | m | 1100 |  | 0
27 | 电气配线 | 1、名称：电气配线 2、配线形式：应急照明配线 3、规格：NH-RVS-2X4 4、材质;铜芯 5.包含内容：材料采购 | m | 130.42 |  | 0
28 | 电力电缆 | 1. 名称：电力电缆 2. 型号、规格：YJV-5*6 3. 材质：铜芯 4. 敷设方式、部位：穿管 5. 电压等级（kV）：0.6/1KV 6. 满足设计图纸及规范要求 7.包含内容：材料采购 | m | 53.61 |  | 0
29 | 电力电缆 | 1. 名称：电力电缆 2. 型号、规格：YJV-3*25+2*16 3. 材质：铜芯 4. 敷设方式、部位：穿管 5. 电压等级（kV）：0.6/1KV 6. 满足设计图纸及规范要求 7.包含内容：材料采购 | m | 110 |  | 0
30 | 电缆头 | 1. 名称：电缆头 2. 型号、规格：35mm2 3. 材质：铜芯 4. 安装方式：室内 5. 电压等级（kV）：1KV 6. 满足设计图纸及规范要求 7.包含内容：材料采购 | 个 | 2 |  | 0
| 暖通 |  |  |  |  | 0
1 | 吸顶排气扇 | 1.名称:吸顶排气扇 2.型号:PF-01 3.规格:风量：500m3/h；风压：158Pa；功率：83W，220V；转速：2500r/min；接管管径Ø200 4.满足设计图纸及规范要求 5.包含内容：设备采购 | 台 | 2 |  | 0
2 | 冷暖型多联机 | 1.名称：室外多联机 2.型号：K-1 3.规格：16HP; 制冷量: 45KW,¦电量:¦N=12.09KW; 制热量: 50KW,¦电量:¦N=12.09KW; 外形尺寸:¦940X1760X825 ;净重: 215KG，制冷剂: R410A ;自带控制柜; 4.满足设计图纸及规范要求 5.包含内容：设备采购 | 台 | 1 |  | 0
3 | 暗装风管室内机 | 1.名称：暗装风管室内机 2.型号：VIU-22 3.规格：制冷量: 2.2KW ;制热量: 2.6KW;¦电量:¦N=22W¦, 220V;¦风量: 370M?3?/H; 噪声: 32DB¦(¦A¦);气管:¦Φ12.7¦;液管: Φ6.4;¦外形尺寸:¦550X199 ( H ) X450 4.满足设计图纸及规范要求 5.包含内容：设备安装及辅材购安 | 台 | 3 |  | 0
4 | 暗装风管室内机 | 1.名称：暗装风管室内机 2.型号：VIU-40 3.规格：制冷量: 4.0KW ;制热量: 4.5KW;¦电量:¦N=41W¦, 220V;¦风量: 700M?3?/H; 噪声: 34DB¦(¦A¦);气管:¦Φ12.7¦;液管: Φ6.4;¦外形尺寸:¦700X199 ( H ) X450 4.满足设计图纸及规范要求 5.包含内容：设备安装及辅材购安 | 台 | 6 |  | 0
5 | 暗装风管室内机 | 1.名称：暗装风管室内机 2.型号：VIU-45 3.规格：制冷量: 4.5KW ;制热量: 5.0KW;¦电量:¦N=43W¦, 220V;¦风量: 800M?3?/H; 噪声: 33DB¦(¦A¦);气管:¦Φ12.7¦;液管: Φ6.4;¦外形尺寸:¦900X199 ( H ) X450 4.满足设计图纸及规范要求 5.包含内容：设备安装及辅材购安 | 台 | 2 |  | 0
6 | 热回收式新风换气机组 | 1.名称：热回收式新风换气机组 2.型号：XFHQ-1 3.规格：风量: 400M3/H ;机外静压: 80PA¦;功率:¦140W ,¦220V ;噪声:¦40DB¦(A );热回收效率 >60%¦,重量: 31KG ;机器尺寸: 935X831X272(H) ; 4.满足设计图纸及规范要求 5.包含内容：设备安装及辅材购安 | 台 | 1 |  | 0
7 | 镀锌通风管道 | 1.名称:镀锌风管制作安装 2.材质:镀锌钢板 δ=0.5mm 3.形状:矩形 4.规格:大边长800mm以内 5.通风管道场外运输 6.包含内容：材料采购 | m2 | 49.03 |  | 0
8 | 排风镀锌通风管道 | 1.名称:排风镀锌风管制作安装 2.材质:镀锌钢板 δ=0.5mm 3.形状:矩形 4.规格:大边长800mm以内 5.通风管道场外运输 6.包含内容：材料采购 | m2 | 4.92 |  | 0
9 | 铝及铝合金风口、散流器 | 1.名称:铝合金防雨百叶（带金属防虫网） 2.规格:400*300 3.包含内容：材料采购 | 个 | 2 |  | 0
10 | 铝及铝合金风口、散流器 | 1.名称:铝合金防雨百叶（带金属防虫网） 2.规格:300*300 3.包含内容：材料采购 | 个 | 2 |  | 0
11 | 铝及铝合金风口、散流器 | 1.名称:方形散流器 2.规格:200*200 3.包含内容：材料采购 | 个 | 2 |  | 0
12 | 铝及铝合金风口、散流器 | 1.名称:方形散流器 2.规格:250*250 3.包含内容：材料采购 | 个 | 6 |  | 0
13 | 铝及铝合金风口、散流器 | 1.名称:单层百叶风口 2.规格:250*200 3.包含内容：材料采购 | 个 | 1 |  | 0
14 | 铝及铝合金风口、散流器 | 1.名称:单层百回叶风口 2.规格:400*200 3.包含内容：材料采购 | 个 | 4 |  | 0
15 | 铝及铝合金风口、散流器 | 1.名称:双层百叶送风口 2.规格:500*200 3.包含内容：材料采购 | 个 | 6 |  | 0
16 | 铝及铝合金风口、散流器 | 1.名称:单层百叶新风口 2.规格:500*200 3.包含内容：材料采购 | 个 | 10 |  | 0
17 | 铝及铝合金风口、散流器 | 1.名称:单层百叶回风口 2.规格:500*200 3.包含内容：材料采购 | 个 | 3 |  | 0
18 | 碳钢阀门 | 1.名称:对开多页调节阀 2.规格:250*200 3.包含内容：材料采购 | 个 | 1 |  | 0
19 | 碳钢阀门 | 1.名称:对开多页调节阀 2.规格:250*160 3.包含内容：材料采购 | 个 | 1 |  | 0
20 | 碳钢阀门 | 1.名称:电动对开多页调节阀 2.规格:400*120 3.包含内容：材料采购 | 个 | 1 |  | 0
21 | 塑料管 | 1.类型:UPVC-冷凝水管 2.材质、规格:DN25 3.连接形式:粘接 4.压力试验及吹、洗设计要求:水冲洗 5.包含内容：材料采购 | m | 47.04 |  | 0
22 | 塑料管 | 1.类型:UPVC-冷凝水管 2.材质、规格:DN32 3.连接形式:粘接 4.压力试验及吹、洗设计要求:水冲洗 5.包含内容：材料采购 | m | 25.5 |  | 0
23 | 冷媒管 | 1.材质:铜管 2.介质:空调水 3.规格、压力等级:Φ6.35 4.连接形式:焊接 5.压力试验及吹、洗设计要求:水压试验 6.包含内容：材料采购 | m | 25.68 |  | 0
24 | 冷媒管 | 1.材质:铜管 2.介质:空调水 3.规格、压力等级:Φ9.53 4.连接形式:焊接 5.压力试验及吹、洗设计要求:水压试验 6.包含内容：材料采购 | m | 28.89 |  | 0
25 | 冷媒管 | 1.材质:铜管 2.介质:空调水 3.规格、压力等级:Φ12.7 4.连接形式:焊接 5.压力试验及吹、洗设计要求:水压试验 6.包含内容：材料采购 | m | 38.86 |  | 0
26 | 冷媒管 | 1.材质:铜管 2.介质:空调水 3.规格、压力等级:Φ15.88 4.连接形式:焊接 5.压力试验及吹、洗设计要求:水压试验 6.包含内容：材料采购 | m | 5.4 |  | 0
27 | 冷媒管 | 1.材质:铜管 2.介质:空调水 3.规格、压力等级:Φ19.05 4.连接形式:焊接 5.压力试验及吹、洗设计要求:水压试验 6.包含内容：材料采购 | m | 6.3 |  | 0
28 | 冷媒管 | 1.材质:铜管 2.介质:空调水 3.规格、压力等级:Φ22.23 4.连接形式:焊接 5.压力试验及吹、洗设计要求:水压试验 6.包含内容：材料采购 | m | 17.27 |  | 0
29 | 冷媒管 | 1.材质:铜管 2.介质:空调水 3.规格、压力等级:Φ28.58 4.连接形式:焊接 5.压力试验及吹、洗设计要求:水压试验 6.包含内容：材料采购 | m | 13.18 |  | 0
30 | 阀门等 | 1.阀门、分歧管等 2.包含内容：材料采购 | 项 | 1 |  | 0
| 给排水 |  |  |  |  | 0
1 | 塑料给水管 | 1、安装部位:室内 2、介质:给水 3、材质:PPR（S4级） 4、规格:DN15 5、连接形式:热熔连接 6、管道试验:水冲洗、水压试验、消毒 7.包含内容：材料采购 | m | 18.75 |  | 0
2 | 塑料给水管 | 1、安装部位:室内 2、介质:给水 3、材质:镀锌衬塑钢管 4、规格:DN20 5、连接形式:丝扣连接 6、管道试验:水冲洗、水压试验、消毒 | m | 0.75 |  | 0
3 | 塑料给水管 | 1、安装部位:室内 2、介质:给水 3、材质:镀锌衬塑钢管 4、规格:DN25 5、连接形式:丝扣连接 6、管道试验:水冲洗、水压试验、消毒 | m | 1.3 |  | 0
4 | 塑料给水管 | 1、安装部位:室内 2、介质:给水 3、材质:镀锌衬塑钢管 4、规格:DN32 5、连接形式:丝扣连接 6、管道试验:水冲洗、水压试验、消毒 | m | 12.32 |  | 0
5 | 球阀 | 1.类型：铜芯球阀 2.材质:全铜 3.规格、压力等级:DN32 4.连接形式:螺纹连接 5.包含内容：材料采购 | 个 | 1 |  | 0
6 | 水表 | 1.类型：远传水表 2.规格、压力等级:DN32 3.连接形式:螺纹连接 4.包含内容：材料采购 | 个 | 1 |  | 0
7 | 塑料给水管 | 1、安装部位:室内 2、介质:给水 3、材质:PPR（S4级） 4、规格:DN15 5、连接形式:热熔连接 6、管道试验:水冲洗、水压试验、消毒 7.包含内容：材料采购 | m | 11.5 |  | 0
8 | 塑料给水管 | 1、安装部位:室内 2、介质:给水 3、材质:PPR（S4级） 4、规格:DN20 5、连接形式:热熔连接 6、管道试验:水冲洗、水压试验、消毒 7.包含内容：材料采购 | m | 12.18 |  | 0
9 | 塑料给水管 | 1、安装部位:室内 2、介质:给水 3、材质:PPR（S4级） 4、规格:DN25 5、连接形式:热熔连接 6、管道试验:水冲洗、水压试验、消毒 7.包含内容：材料采购 | m | 36.67 |  | 0
10 | 塑料给水管 | 1、安装部位:室内 2、介质:给水 3、材质:镀锌衬塑钢管 4、规格:DN40 5、连接形式:丝扣连接 6、管道试验:水冲洗、水压试验、消毒 7.包含内容：材料采购 | m | 1.05 |  | 0
11 | 塑料给水管 | 1、安装部位:室内 2、介质:给水 3、材质:镀锌衬塑钢管 4、规格:DN50 5、连接形式:丝扣连接 6、管道试验:水冲洗、水压试验、消毒 7.包含内容：材料采购 | m | 23.03 |  | 0
12 | 球阀 | 1.类型：不锈钢球阀 2.材质:不锈钢 3.规格、压力等级:DN50 4.连接形式:法兰连接 5.包含内容：材料采购 | 个 | 1 |  | 0
13 | 止回阀 | 1.类型：止回阀 2.材质:钢制 3.规格、压力等级:DN50 4.连接形式:法兰连接 5.包含内容：材料采购 | 个 | 1 |  | 0
14 | 水表 | 1.类型：远传水表 2.规格、压力等级:DN50 3.连接形式:法兰连接 4.包含内容：材料采购 | 个 | 1 |  | 0
15 | 塑料排水管 | 1.安装部位:室内 2.介质:排水PVC-U 3.材质、规格:DN100 4.连接形式:粘接 5.包含内容：材料采购 | m | 44.34 |  | 0
16 | 塑料排水管 | 1.安装部位:室内 2.介质:排水PVC-U 3.材质、规格:DN150 4.连接形式:粘接 5.包含内容：材料采购 | m | 23.33 |  | 0
17 | 给、排水附(配)件 | 1.名称：地漏 2.材质:不锈钢 3.型号、规格:DN50 4.包含内容：材料采购 | 个 | 3 |  | 0
18 | 给、排水附(配)件 | 1.名称：全铜清扫口 2.材质:全铜 3.型号、规格:DN100 4.包含内容：材料采购 | 个 | 2 |  | 0
19 | 洗手盆 | 1.名称：感应式洗手盆 2.材质：陶瓷 3.其他：自带上下水件，自带水封 4.包含内容：材料采购 | 组 | 3 |  | 0
20 | 蹲便器 | 1.名称：脚踏式自闭冲洗阀蹲便器 2.材质：陶瓷 3.其他：自带上下水件，自带水封 4.包含内容：材料采购 | 组 | 6 |  | 0
21 | 坐便器 | 1.名称：坐便器 2.材质：陶瓷 3.其他：自带上下水件，自带水封 4.包含内容：材料采购 | 组 | 2 |  | 0
22 | 小便器 | 1.名称：感应式自闭冲洗阀小便器 2.材质：陶瓷 3.其他：自带上下水件，自带水封 4.包含内容：材料采购 | 组 | 3 |  | 0
23 | 拖布池 | 1.名称：拖布池 2.材质：陶瓷 3.其他：自带上下水件，自带水封 4.包含内容：材料采购 | 组 | 1 |  | 0
24 | 厨宝 | 1.类型：厨宝 2.规格、压力等级:10L 3.包含内容：材料采购 | 台 | 3 |  | 0
| 合计 |  |  |  |  | 0
说明： | 1.电气专业：包含所有设备及材料的采购、运输费及增值税发票。
2.暖通专业：包含所有设备及材料的采购、运输费及增值税发票。
3.给排水专业：包含所有洁具设备及水管材材料的采购、运输费及增值税发票。