## 汇总表
湖南津工中试线技改项目工程报价汇总表
序号 | 工程内容 | 本次最新报价
|  | 材料含税价（元） | 安装含税价（元） | 小计（元） | 对应分析报价单章节
1 | 蒸发冷却式冷水机组*1台 | 甲供 | 乙方安装
2 | 工业除尘器*3台
3 | 暖通工程-除湿风管 |  |  |  | 3.1.1
4 | 暖通工程-冷冻水系统 |  |  |  | 3.1.2
5 | 电气工程 |  |  |  | 3.2
6 | 建筑工程 |  |  |  | 3.3
7 | 工艺除尘工程 |  |  |  | 3.4
8 | 结构工程 |  |  |  | 3.5
9 | 拆改工程 |  |  |  | 3.6
10 | 现有冷机移位工程 |  |  |  | 3.7
11 | 安全文明施工措施费 |  |  |  | 安全管控，施工防护
12 | 不可预见费
合计 |  | 0 | 0
管理费 |  | 合计*XX%
税金 |  | （合计+管理费）*9%
工程总造价 |  | 合计+管理费+税金
最终优惠价

## 分项报价 -更新工程量清单0424
3.1 暖通工程分析报价单
3.1.1 |  | 除湿风管系统 |  | 最新报价
序号 | 说明 | 工程量清单 | 技术规格 | 单位 | 数量 | 材料单价（元） | 材料总价（元） | 安装单价（元） | 安装总价（元） | 备注1 | 备注2
1 |  | 除湿机送风风管 | 不锈钢管 100*100；厚1.0mm | m2 | 0.2 | 420 | 84 |  |  | 材料包含人工
2 |  | 除湿机送风风管 | 不锈钢管 320*250；厚1.0mm | m2 | 1.14 | 420 | 478.8 |  |  | 材料包含人工
3 |  | 除湿机送风风管 | 不锈钢管 500*320；厚1.0mm | m2 | 18.04 | 420 | 7576.8 |  |  | 材料包含人工
4 |  | 除湿机送风风管 | 不锈钢管 500*400；厚1.0mm | m2 | 5.4 | 420 | 2268 |  |  | 材料包含人工
5 |  | 除湿机送风风管 | 不锈钢管 630*250；厚1.0mm | m2 | 1.76 | 420 | 739.2 |  |  | 材料包含人工
6 |  | 除湿机送风风管 | 不锈钢管 630*320；厚1.0mm | m2 | 7.6 | 420 | 3192 |  |  | 材料包含人工
7 |  | 除湿机送风风管 | 不锈钢管 630*400；厚1.0mm | m2 | 14.42 | 420 | 6056.4 |  |  | 材料包含人工
8 |  | 除湿机送风风管 | 不锈钢管 900*600；厚1.0mm | m2 | 6 | 420 | 2520 |  |  | 材料包含人工
9 |  | 除湿机送风风管 | φ100 | m2 | 6 | 15 | 90 | 10 | 60 | 材料包含人工
10 |  | 除湿机回风风管 | 不锈钢管 320*250；厚1.0mm | m | 3.42 | 420 | 1436.4 |  |  | 材料包含人工
11 |  | 除湿机回风风管 | 不锈钢管 250*320；厚1.0mm | m2 | 0.57 | 420 | 239.4 |  |  | 材料包含人工
12 |  | 除湿机回风风管 | 不锈钢管 500*320；厚1.0mm | m2 | 8.2 | 420 | 3444 |  |  | 材料包含人工
13 |  | 除湿机回风风管 | 不锈钢管 630*250；厚1.0mm | m2 | 22.88 | 420 | 9609.6 |  |  | 材料包含人工
14 |  | 除湿机回风风管 | 不锈钢管 630*320；厚1.0mm | m2 | 3.8 | 420 | 1596 |  |  | 材料包含人工
15 |  | 除湿机回风风管 | 不锈钢管 630*400；厚1.0mm | m2 | 14.42 | 420 | 6056.4 |  |  | 材料包含人工
16 |  | 除湿机回风风管 | 不锈钢管 800*500；厚1.0mm | m2 | 5.2 | 420 | 2184 |  |  | 材料包含人工
17 |  | 除湿机新风风管 | 不锈钢管 200*200；厚1.0mm | m2 | 8.8 | 420 | 3696 |  |  | 材料包含人工
18 |  | 除湿机新风风管 | 不锈钢管 250*250；厚1.0mm | m2 | 0.5 | 420 | 210 |  |  | 材料包含人工
19 |  | 除湿机新风风管 | 不锈钢管 300*200；厚1.0mm | m2 | 0.5 | 420 | 210 |  |  | 材料包含人工
20 |  | 除湿机新风风管 | 不锈钢管 320*320；厚1.0mm | m2 | 0.64 | 420 | 268.8 |  |  | 材料包含人工
|  | 除湿机新风风管 | 不锈钢管 320*320；厚1.0mm | m2 | 0 | 0 | 0 |  |  | 材料包含人工
|  | 除湿机新风风管 | 不锈钢管 500*500；厚1.0mm | m2 | 0 | 0 | 0 |  |  | 材料包含人工
|  | 除湿机新风风管 | 不锈钢管 250*630；厚1.0mm | m2 | 0 | 0 | 0 |  |  | 材料包含人工
21 |  | 除湿机排风风管 | 不锈钢管 250*160；厚1.0mm | m2 | 1 | 420 | 420 |  |  | 材料包含人工
22 |  | 除湿机排风风管 | 不锈钢管 200*160；厚1.0mm | m2 | 2.52 | 420 | 1058.4 |  |  | 材料包含人工
|  | 除湿机排风风管 | 不锈钢管 322*164 | m2 | 0 | 0 | 0 |  |  | 材料包含人工
|  | 除湿机排风风管 | 不锈钢管 320*160 | m2 | 0 | 0 | 0 |  |  | 材料包含人工
|  | 除湿机排风风管 | 不锈钢管 160*320 | m2 | 0 | 0 | 0 |  |  | 材料包含人工
23 |  | 90°弯头 | 不锈钢管 250*320 | m2 | 3.83 | 420 | 1930.32 |  |  | 含人工、含材料损耗20%
24 |  | 90°弯头 | 不锈钢管 320*250 | m2 | 1.91 | 420 | 962.64 |  |  | 含人工、含材料损耗20%
25 |  | 90°弯头 | 不锈钢管 250*630 | m2 | 1.91 | 420 | 962.64 |  |  | 含人工、含材料损耗20%
26 |  | 30°弯头 | 不锈钢管 630*250 | m2 | 1.28 | 420 | 645.12 |  |  | 含人工、含材料损耗20%
27 |  | 90°弯头 | 不锈钢管 630*400 | m2 | 3.83 | 420 | 1930.32 |  |  | 含人工、含材料损耗20%
28 |  | 90°弯头 | 不锈钢管 500*800 | m2 | 1.91 | 420 | 962.64 |  |  | 含人工、含材料损耗20%
29 |  | 90°弯头 | 不锈钢管 160*250 | m2 | 0.23 | 420 | 115.92 |  |  | 含人工、含材料损耗20%
30 |  | 90°弯头 | 不锈钢管 200*160；厚1.0mm | m2 | 0.25 | 420 | 126 |  |  | 含人工、含材料损耗20%
|  | 90°弯头 | 不锈钢管 160*320 | m2 | 0 | 0 | 0 |  |  | 含人工、含材料损耗20%
31 |  | 90°弯头 | 不锈钢管 320*320 | m2 | 3.83 | 420 | 1930.32 |  |  | 含人工、含材料损耗20%
32 |  | 30°弯头 | 不锈钢管 500*320 | m2 | 1.28 | 420 | 645.12 |  |  | 含人工、含材料损耗20%
33 |  | 90°弯头 | 不锈钢管 400*630 | m2 | 1.91 | 420 | 962.64 |  |  | 含人工、含材料损耗20%
34 |  | 90°弯头 | 不锈钢管 600*900 | m2 | 1.91 | 420 | 962.64 |  |  | 含人工、含材料损耗20%
35 |  | 变径 | 不锈钢管 630*250\630*320，L=300mm | m2 | 0.55 | 420 | 277.2 |  |  | 含人工、含材料损耗20%
36 |  | 变径 | 不锈钢管 630*320\630*400，L=300mm | m2 | 0.59 | 420 | 297.36 |  |  | 含人工、含材料损耗20%
37 |  | 变径 | 不锈钢管 630*400\800*500，L=300mm | m2 | 0.7 | 420 | 352.8 |  |  | 含人工、含材料损耗20%
38 |  | 变径 | 不锈钢管 320*160\322*164，L=300mm | m2 | 0.29 | 420 | 146.16 |  |  | 含人工、含材料损耗20%
39 |  | 变径 | 不锈钢管 250*250\200*200，L=300mm | m2 | 0.3 | 420 | 151.2 |  |  | 含人工、含材料损耗20%
40 |  | 变径 | 不锈钢管 320*320\200*200，L=100mm | m2 | 0.1 | 420 | 50.4 |  |  | 含人工、含材料损耗20%
|  | 变径 | 不锈钢管 320*320\250*630，L=300mm | m2 | 0 | 0 | 0 |  |  | 含人工、含材料损耗20%
|  | 变径 | 不锈钢管 500*500\320*320，L=300mm | m2 | 0 | 0 | 0 |  |  | 含人工、含材料损耗20%
41 |  | 变径 | 不锈钢管 320*250\630*250，L=300mm | m2 | 0.44 | 420 | 221.76 |  |  | 含人工、含材料损耗20%
42 |  | 变径 | 不锈钢管 500*320\630*320，L=300mm | m2 | 1.05 | 420 | 529.2 |  |  | 含人工、含材料损耗20%
43 |  | 变径 | 不锈钢管 500*400\500*320，L=300mm | m2 | 0.52 | 420 | 262.08 |  |  | 含人工、含材料损耗20%
44 |  | 变径 | 不锈钢管 500*400\630*400，L=300mm | m2 | 0.57 | 420 | 287.28 |  |  | 含人工、含材料损耗20%
45 |  | 变径 | 不锈钢管 630*400\900*600，L=500mm | m2 | 1.26 | 420 | 635.04 |  |  | 含人工、含材料损耗20%
46 |  | 天圆地方 | 不锈钢管 φ100\100*100，L=200mm | m2 | 0.04 | 420 | 20.16 |  |  | 含人工、含材料损耗20%
47 |  | 三通 | 不锈钢管 320*500\320*500\630*250 | m2 | 1.26 | 420 | 635.04 |  |  | 含人工、含材料损耗20%
48 |  | 三通 | 不锈钢管 630*320\630*320\500*320 | m2 | 1.7408 | 420 | 877.3632 |  |  | 含人工、含材料损耗20%
49 |  | 三通 | 不锈钢管 400*630\400*630\320*250 | m2 | 1.315 | 420 | 662.76 |  |  | 含人工、含材料损耗20%
50 |  | 三通 | 不锈钢管 500*400\500*400\500*320 | m2 | 1.6768 | 420 | 845.1072 |  |  | 含人工、含材料损耗20%
51 |  | 三通 | 不锈钢管 630*400\630*400\100*100 | m2 | 0.452 | 420 | 227.808 |  |  | 含人工、含材料损耗20%
52 |  | 三通 | 不锈钢管 630*400\630*400\320*250 | m2 | 1.315 | 420 | 662.76 |  |  | 含人工、含材料损耗20%
53 |  | 乙字弯 | 不锈钢管 320*500,L=1000mm | m2 | 1.14 | 420 | 574.56 |  |  | 含人工、含材料损耗20%
54 |  | 乙字弯 | 不锈钢管 250*630，L=1000mm | m2 | 1.76 | 420 | 887.04 |  |  | 含人工、含材料损耗20%
55 |  | 乙字弯 | 不锈钢管 320*630，L=1000mm | m2 | 1.9 | 420 | 957.6 |  |  | 含人工、含材料损耗20%
56 |  | 乙字弯 | 不锈钢管 200*200，L=1000mm | m2 | 0.8 | 420 | 403.2 |  |  | 含人工、含材料损耗20%
|  | 乙字弯 | 不锈钢管 320*320，L=1000mm | m2 | 0 | 0 | 0 |  |  | 含人工、含材料损耗20%
57 |  | 乙字弯 | 不锈钢管 320*500，L=1000mm | m2 | 1.64 | 420 | 826.56 |  |  | 含人工、含材料损耗20%
58 |  | 亚高效过滤送风口 | 亚高效送风口，风量：3000m3/h,610*1220mm | 个 | 2 | 1200 | 2880 | 600 | 1200
59 |  | 亚高效过滤送风口 | 610*915 | 个 | 1 | 1000 | 1200 | 500 | 500
60 |  | 单层百叶排风口 | 400*1000mm(W*H)，带可拆装初效过滤器 | 个 | 2 | 240 | 576 | 120 | 240
61 |  | 单层百叶排风口 | 320*630mm(W*H)，带可拆装初效过滤器 | 个 | 1 | 120 | 144 | 100 | 100
62 |  | 防雨百叶排风口 | 铝合金材质，尺寸：250*250mm(W*H) | 个 | 1 | 120 | 144 | 100 | 100
|  | 防雨百叶排风口 | 500*500mm(W*H) | 个 | 0 | 0 | 0 | 0 | 0
63 |  | 金属网格风口 | 不锈钢材质，160*250mm(W*H)，不锈钢网格10目，不锈钢丝径1mm，配套法兰可接风管 | 个 | 1 | 500 | 600 | 200 | 200
|  | 金属网格风口 | 不锈钢材质，160*320mm(W*H)，不锈钢网格10目，不锈钢丝径1mm，配套法兰可接风管 | 个 | 0 | 0 | 0 | 0 | 0
64 | 甲供，乙方安装 | 电动多叶调节风阀 | 不锈钢材质，500*320mm(W*H)，含搏力谋开关型风阀执行器LM24A-S，5N.m，配套法兰可接风管 | 个 | 2 | 0 | 0 | 400 | 800
65 | 甲供，乙方安装 | 电动多叶调节风阀 | 不锈钢材质，320*250mm(W*H)，含搏力谋开关型风阀执行器LM24A-S，5N.m，配套法兰可接风管 | 个 | 1 | 0 | 0 | 200 | 200
66 |  | 手动多叶调节阀 | 不锈钢材质，630*250mm（W*H） | 个 | 2 | 220 | 528 | 180 | 360
67 |  | 手动多叶调节阀 | 不锈钢材质，320*250mm（W*H） | 个 | 1 | 180 | 216 | 150 | 150
68 |  | 手动多叶调节阀 | 不锈钢材质，200*200mm（W*H） | 个 | 2 | 180 | 432 | 150 | 300
69 |  | 新风初效过滤器可拆风口 | 框架材质铝合金，过滤棉为纤维，尺寸：320*320mm，可拆风口 | 个 | 1 | 450 | 540 | 150 | 150
70 |  | 手动调节阀 | φ100 | 个 | 1 | 120 | 144 | 150 | 150
| 甲供，甲方安装 | 温湿度仪 |  | 个 | 0 | 0 | 0 | 0 | 0
71 |  | 保温层 | 难燃 B1级橡塑发泡保温板材 厚度 30mm （湿阻因子≥1.5x103/，氧指数≥32%，λ0.036W/m·K（0°C））保温材料，外带不燃A1级铝箔结构 | m2 | 180 | 35 | 6300 | 25 | 4500
72 |  | 支吊架及紧固件 | 304不锈钢 | 按需（预估个数） | 50 | 80 | 4000 | 35 | 1750
3.1.1除湿风管系统小计 | [5 empty] | 材料价 | 94064.9584 | 安装价 | 10760
3.1.2 |  | 冷冻水系统 |  | 最新报价
序号 |  | 工程量清单 | 技术规格 | 单位 | 数量 | 材料单价（元） | 材料总价（元） | 安装单价（元） | 安装总价（元） | 备注
1 | 甲供，乙方安装，单项报价，此处不报价 | 蒸发冷却式冷水机组（安装） | 制冷量:282kW,水泵流量:53m³/h,扬程：29m 主机功率:73kW,水泵功率：7.5KW，变频，带水力模块、定压补水装置及压差旁通管路 | 台 | 1 | 0 | 0 | 0 | 0
2 | 取消机组 | 蒸发冷却式冷水机组 | 1-制冷量:65kW,流量:11m³/h,扬程35m，功率:15kW,变频， 2-带水力模块（水泵）， 3-带数字型显示面板，带压力检测，4-压缩机及水泵均变频控制； 5-电气元器件品牌按施耐德+ABB执行 6-此机组置于室外，设备及元器件满足露天防雨要求 | 台 | 0 | 0 | 0 | 0 | 0
2 |  | 无缝钢管 | 材质：不锈钢304，DN25（D32*3mm） | m | 3 | 65 | 195 | 25000 | 25000
3 |  | 无缝钢管 | 材质：不锈钢304，DN32（D38*3mm） | m | 8 | 75 | 600
4 |  | 无缝钢管 | 材质：不锈钢304，DN40（D45*3mm） | m | 4 | 85 | 340
5 |  | 无缝钢管 | 材质：不锈钢304，DN50（D57*3mm） | m | 16 | 120 | 1920
6 | 壁厚改为3mm | 无缝钢管 | 材质：不锈钢304，DN65（D76*3mm） | m | 18 | 190 | 3420
7 | 壁厚改为3mm | 无缝钢管 | 材质：不锈钢304，DN100（D108*3mm） | m | 62 | 260 | 16120
8 | 壁厚改为3mm | 无缝钢管 | 材质：不锈钢304，DN125（D133*3mm） | m | 24 | 320 | 7680
9 |  | 冷凝水管 | 材质：PVC-U，DN25，φ32*2 | m | 2 | 4 | 8
10 |  | 冷凝水管 | 材质：PVC-U，DN32，φ40*3.0 | m | 8 | 5 | 40
11 |  | 冷凝水管 | 材质：PVC-U，DN15，φ20*2.0 | m | 2 | 3 | 6
12 |  | 三通 | 材质：不锈钢304，DN50×DN65×DN32 | 个 | 2 | 140 | 280
13 |  | 三通 | 材质：不锈钢304，DN65×DN50×DN32 | 个 | 1 | 140 | 140
14 |  | 三通 | 材质：不锈钢304，DN65×DN65×DN40 | 个 | 4 | 160 | 640
15 |  | 三通 | 材质：不锈钢304，DN65×DN65×DN50 | 个 | 2 | 180 | 360
16 |  | 三通 | 材质：不锈钢304，DN125×DN100×DN65 | 个 | 2 | 280 | 560
17 |  | 三通 | 材质：不锈钢304，DN125×DN100×DN100 | 个 | 2 | 300 | 600
|  | 三通 | 材质：不锈钢304，DN25×DN50×DN25 | 个 | 0 | 0 | 0
|  | 三通 | 材质：不锈钢304，DN50×DN65×DN50 | 个 | 0 | 0 | 0
|  | 三通 | 材质：不锈钢304，DN50×DN50×DN50 | 个 | 0 | 0 | 0
|  | 三通 | 材质：不锈钢304，DN25×DN25×DN25 | 个 | 0 | 0 | 0
18 |  | 冷凝水管三通 | 材质：PVC，De25×De25×De25 | 个 | 2 | 18 | 36
19 |  | 冷凝水管三通 | 材质：PVC，De25×De32×De32 | 个 | 1 | 24 | 24
20 |  | 冷凝水管三通 | 材质：PVC，De32×De32×De32 | 个 | 1 | 32 | 32
21 |  | 变径 | 材质：PVC，De32×De25 | 个 | 1 | 28 | 28
22 |  | 90°弯头 | 材质：不锈钢304，DN125（D133*4mm） | 个 | 8 | 65 | 520
23 |  | 90°弯头 | 材质：不锈钢304，DN100（D108*4mm） | 个 | 10 | 48 | 480
24 |  | 90°弯头 | 材质：不锈钢304，DN40（D45*3mm） | 个 | 2 | 35 | 70
25 |  | 90°弯头 | 材质：不锈钢304，DN32（D38*3mm） | 个 | 2 | 24 | 48
|  | 90°弯头 | 材质：不锈钢304，DN25（D32*3mm） | 个 | 0 | 0 | 0
|  | 90°弯头 | 材质：不锈钢304，DN65（D76*4mm） | 个 | 0 | 0 | 0
26 |  | 90°弯头 | 材质：不锈钢304，DN50（D57*3mm） | 个 | 2 | 45 | 90
27 |  | 冷凝水管90°弯头 | 材质:PVC,DN32 | 个 | 6 | 16 | 96
28 |  | 冷凝水管90°弯头 | 材质:PVC,DN25 | 个 | 3 | 14 | 42
29 |  | 冷凝水管90°弯头 | 材质:PVC,DN15 | 个 | 3 | 10 | 30
30 |  | 变径 | 材质：不锈钢304，DN50×DN40 | 个 | 2 | 80 | 160
31 |  | 变径 | 材质：不锈钢304，DN32×DN40 | 个 | 2 | 68 | 136
|  | 变径 | 材质：不锈钢304，DN65×DN25 | 个 | 0 | 0 | 0
32 | 需补全报价 | 蝶阀法兰 | 材质：不锈钢304，规格：DN125 | 个 | 4 | 0 | 0
33 | 需补全报价 | 蝶阀法兰 | 材质：不锈钢304，规格：DN100 | 个 | 4 | 0 | 0
34 |  | 蝶阀法兰 | 材质：不锈钢304，规格：DN65 | 个 | 4 | 72 | 288
35 |  | 蝶阀法兰 | 材质：不锈钢304，规格：DN50 | 个 | 12 | 55 | 660
36 |  | 平焊法兰 | 材质：不锈钢304，规格：DN50 | 个 | 4 | 55 | 220
37 |  | 蝶阀法兰 | 材质：不锈钢304，规格：DN40 | 个 | 8 | 72 | 576
38 |  | 平焊法兰 | 材质：不锈钢304，规格：DN40 | 个 | 6 | 50 | 300
39 |  | 蝶阀法兰 | 材质：不锈钢304，规格：DN32 | 个 | 12 | 45 | 540
40 |  | 平焊法兰 | 材质：不锈钢304，规格：DN32 | 个 | 4 | 40 | 160
|  | 蝶阀法兰 | 材质：不锈钢304，规格：DN25 | 个 | 0 | 0 | 0
|  | 平焊法兰 | 材质：不锈钢304，规格：DN25 | 个 | 0 | 0 | 0
41 |  | 蝶阀 | 材质：不锈钢304，DN125，压力等级：1.6Mpa | 个 | 2 | 132 | 264
42 |  | 蝶阀 | 材质：不锈钢304，DN100，压力等级：1.6Mpa | 个 | 2 | 122 | 244
43 |  | 蝶阀 | 材质：不锈钢304，DN65，压力等级：1.6Mpa | 个 | 2 | 100 | 200
44 |  | 蝶阀 | 材质：不锈钢304，DN50，压力等级：1.6Mpa | 个 | 6 | 90 | 540
45 |  | 蝶阀 | 材质：不锈钢304，DN40，压力等级：1.6Mpa | 个 | 4 | 80 | 320
46 |  | 蝶阀 | 材质：不锈钢304，DN32，压力等级：1.6Mpa | 个 | 6 | 70 | 420
|  | 蝶阀 | 材质：不锈钢304，DN25，压力等级：1.6Mpa | 个 | 0 | 0 | 0
|  | 球阀 | 材质：不锈钢304，DN25，内螺纹，丝接,压力等级：1.6Mpa | 个 | 0 | 0 | 0
47 |  | PVC球阀 | 材质：PVC，DN25 | 个 | 1 | 45 | 45
48 |  | PVC球阀 | 材质：PVC，DN32 | 个 | 1 | 50 | 50
49 |  | 闸阀 | 材质：不锈钢304，DN25，内螺纹，丝接,压力等级：1.6Mpa | 个 | 14 | 32 | 448
50 |  | 自动排气阀 | 材质：不锈钢304，DN25，内螺纹，丝接,压力等级：1.6Mpa | 个 | 4 | 32 | 128
51 | 甲供，乙方安装 | 电动调节型座阀 | 材质：不锈钢304，DN50，压力等级：1.6Mpa，含电动执行器，电信号2~10V，带反馈 | 个 | 1 | 0 | 0
52 | 甲供，乙方安装 | 电动调节型座阀 | 材质：不锈钢304，DN32，压力等级：1.6Mpa，带法兰，含电动执行器，电信号2~10V,带反馈 | 个 | 1 | 0 | 0
|  | 电动调节型座阀 | DN25，压力等级：1.6Mpa，带法兰，含电动执行器，电信号4~20mA，带反馈，搏力谋执行器 | 个 | 0 | 0 | 0
|  | 电动开关型座阀 | DN50，压力等级：1.6Mpa，含电动执行器，电信号0~10V，带反馈开关，搏力谋执行器 | 个 | 0 | 0 | 0
53 |  | Y型过滤器 | 材质：不锈钢304，DN50，压力等级：1.6Mpa,法兰连接，配5目不锈钢滤网 | 个 | 1 | 310 | 310
54 |  | Y型过滤器 | 材质：不锈钢304，DN40，压力等级：1.6Mpa，法兰连接，配8目不锈钢滤网 | 个 | 1 | 235 | 235
55 |  | Y型过滤器 | 材质：不锈钢304，DN32，压力等级：1.6Mpa，法兰连接，配8目不锈钢滤网 | 个 | 1 | 190 | 190
|  | Y型过滤器 | 材质：不锈钢304，DN65，压力等级：1.6Mpa,法兰连接，配5目不锈钢滤网 | 个 | 0 | 0 | 0
|  | Y型过滤器 | 材质：不锈钢304，DN25，压力等级：1.6Mpa，法兰连接，配8目不锈钢滤网 | 个 | 0 | 0 | 0
56 | 甲供，乙方安装 | 温度计 | 规格型号:WSS-411_类型:双金属温度计_测量范围:0～100℃_精度:1.5_测量方式:接触式_显示方式:指针型_安装方式及尺寸:径向型,固定外螺纹G1/2"_外形尺寸:表盘Φ100,插深L=50_其他要求:材质:304 | 个 | 10 | 200 | 2000
57 | 甲供，乙方安装 | 压力表 | 规格型号:Y100BF_类型:不锈钢压力表_表盘直径:Φ100_材质:304_测量范围:正压_量程:0MPa～1.6MPa_精度等级:1.6%_使用温度:-40℃～200℃_安装形式及尺寸:径向无边,连接螺纹M20×1.5 | 个 | 10 | 160 | 1600
58 |  | 可曲挠橡胶接头 | 规格型号:DN125_工作压力范围:1.6MPa | 个 | 2 | 180 | 360
59 |  | 可曲挠橡胶接头 | 规格型号:DN100_工作压力范围:1.6MPa | 个 | 2 | 160 | 320
60 |  | 可曲挠橡胶接头 | 规格型号:DN40_工作压力范围:1.6MPa | 个 | 4 | 100 | 400
61 |  | 可曲挠橡胶接头 | 规格型号:DN32_工作压力范围:1.6MPa | 个 | 2 | 90 | 180
|  | 可曲挠橡胶接头 | 规格型号:DN65_工作压力范围:1.6MPa | 个 | 0 | 0 | 0
|  | 可曲挠橡胶接头 | 规格型号:DN50_工作压力范围:1.6MPa | 个 | 0 | 0 | 0
|  | 可曲挠橡胶接头 | 规格型号:DN25_工作压力范围:1.6MPa | 个 | 0 | 0 | 0
62 |  | 六角头螺栓 | 规格型号:M16×70_标准号:GB/T5781_材质:304 | 配套 | 1 | 0 | 2400
63 |  | 弹簧垫圈 | 规格型号:16_标准号:GB/T93_材质:304 |  |  | 0
64 |  | 平垫圈 | 规格型号:16_标准号:GB/T97.1_材质:304 |  |  | 0
65 |  | 六角螺母 | 规格型号:M16_标准号:GB/T6170_材质:304 |  |  | 0
66 |  | U型螺栓 | 规格型号:89_标准号:非标_适用管外径:Φ89_螺纹规格:M12_材质:304 |  |  | 0
67 |  | U型螺栓 | 规格型号:76_标准号:JB/ZQ4321_适用管外径:Φ76_螺纹规格:M12_材质:304 |  |  | 0
68 |  | 六角螺母 | 规格型号:M12_标准号:GB/T6170_材质:304 |  |  | 0
69 |  | 保温隔热材料 | 供货形态:管状_材质:橡塑棉+外覆铝箔_尺寸规格:内径Φ133×1m,厚度30mm_最高适用温度:100℃_密度:45kg/m3_防火等级:B1_其他参数描述:铝箔封边为自粘式 | m | 25 | 45 | 1125
70 |  | 保温隔热材料 | 供货形态:管状_材质:橡塑棉+外覆铝箔_尺寸规格:内径Φ108×1m,厚度30mm_最高适用温度:100℃_密度:45kg/m3_防火等级:B1_其他参数描述:铝箔封边为自粘式 | m | 64 | 32 | 2048
71 |  | 保温隔热材料 | 供货形态:管状_材质:橡塑棉+外覆铝箔_尺寸规格:内径Φ76×1m,厚度19mm_最高适用温度:100℃_密度:45kg/m3_防火等级:B1_其他参数描述:铝箔封边为自粘式 | m | 18 | 17 | 306
72 |  | 保温隔热材料 | 供货形态:管状_材质:橡塑棉+外覆铝箔_尺寸规格:内径Φ57×1m,厚度30mm_最高适用温度:100℃_密度:45kg/m3_防火等级:B1_其他参数描述:铝箔封边为自粘式 | m | 16 | 15 | 240
73 |  | 保温隔热材料 | 供货形态:管状_材质:橡塑棉+外覆铝箔_尺寸规格:内径Φ45×1m,厚度30mm_最高适用温度:100℃_密度:45kg/m3_防火等级:B1_其他参数描述:铝箔封边为自粘式 | m | 4 | 12 | 48
74 |  | 保温隔热材料 | 供货形态:管状_材质:橡塑棉+外覆铝箔_尺寸规格:内径Φ38×1m,厚度30mm_最高适用温度:100℃_密度:45kg/m3_防火等级:B1_其他参数描述:铝箔封边为自粘式 | m | 8 | 10 | 80
75 |  | 保温隔热材料 | 供货形态:管状_材质:橡塑棉+外覆铝箔_尺寸规格:内径Φ32×1m,厚度30mm_最高适用温度:100℃_密度:45kg/m3_防火等级:B1_其他参数描述:铝箔封边为自粘式 | m | 1 | 8 | 8
76 |  | 保温隔热材料 | 供货形态:管状_材质:橡塑棉+外覆铝箔_尺寸规格:内径Φ40×1m,厚度19mm_最高适用温度:100℃_密度:45kg/m3_防火等级:B1_其他参数描述:铝箔封边为自粘式 | m | 8 | 10 | 80
77 |  | 保温隔热材料 | 供货形态:管状_材质:橡塑棉+外覆铝箔_尺寸规格:内径Φ32×1m,厚度19mm_最高适用温度:100℃_密度:45kg/m3_防火等级:B1_其他参数描述:铝箔封边为自粘式 | m | 2 | 8 | 16
78 |  | 保温隔热材料 | 供货形态:管状_材质:橡塑棉+外覆铝箔_尺寸规格:内径Φ20×1m,厚度19mm_最高适用温度:100℃_密度:45kg/m3_防火等级:B1_其他参数描述:铝箔封边为自粘式 | m | 2 | 6 | 12
79 |  | 保冷管托 | 规格型号:Φ133_适用管径:Φ133_中心高:75_里衬材质:红松木_附件材质:304_其他要求:锁接螺杆M10,配平垫和螺母_其他要求:禁铜锌 | 按需（预估个数） | 1 | 4000 | 4000
80 |  | 保冷管托 | 规格型号:Φ108_适用管径:Φ108_中心高:75_里衬材质:红松木_附件材质:304_其他要求:锁接螺杆M10,配平垫和螺母_其他要求:禁铜锌
81 |  | 保冷管托 | 规格型号:Φ76_适用管径:Φ76_中心高:75_里衬材质:红松木_附件材质:304_其他要求:锁接螺杆M10,配平垫和螺母_其他要求:禁铜锌
82 |  | 保冷管托 | 规格型号:Φ57_适用管径:Φ57_中心高:75_里衬材质:红松木_附件材质:304_其他要求:锁接螺杆M10,配平垫和螺母_其他要求:禁铜锌
83 |  | 保冷管托 | 规格型号:Φ45_适用管径:Φ45_中心高:75_里衬材质:红松木_附件材质:304_其他要求:锁接螺杆M10,配平垫和螺母_其他要求:禁铜锌
84 |  | 保冷管托 | 规格型号:Φ38_适用管径:Φ38_中心高:75_里衬材质:红松木_附件材质:304_其他要求:锁接螺杆M10,配平垫和螺母_其他要求:禁铜锌
85 |  | 保冷管托 | 规格型号:Φ32_适用管径:Φ32_中心高:75_里衬材质:红松木_附件材质:304_其他要求:锁接螺杆M10,配平垫和螺母_其他要求:禁铜锌
86 |  | 生料带 | 规格型号:20_厚度:0.1_宽度:20_材质:聚四氟乙烯 | 按需 | 1 | 200 | 200
87 |  | 支吊架及紧固件 | 304，配套 | 按需 | 1 | 2000 | 2000
56 |  | 塑料冷凝水收集槽 | 600×400×300 | 个 | 1 | 450 | 450
57 |  | 冷凝水排水泵 | 流量0.3~0.5立方每小时 | 台 | 1 | 180 | 180
3.1.2冷冻水系统小计 | [5 empty] | 材料价 | 58892 | 安装价 | 25000
3.2电气工程分项报价单 |  |  |  | 最新报价
序号 |  | 工程量清单 | 技术规格 | 单位 | 数量 | 材料单价（元） | 材料总价（元） | 安装单价（元） | 安装总价（元） | 备注
1 | 按实际长度结算 | YJV5*6 |  | 米 | 29 | 45 | 1305 | 15 | 435 | 电磁除铁器 | 已修正大概长度或个数
| 增加项，按实际长度结算 | YJV5*6 |  |  | 29 |  |  |  |  | 负压提料系统 | 已修正大概长度或个数
2 | 按实际长度结算 | YJV3*2.5+1*1.5 | YJV5*2.5改成YJV3*2.5+1*1.5 | 米 | 30 | 20 | 600 | 10 | 300 | 真空热合机（接线延长） | 已修正大概长度或个数
3 | 按实际长度结算 | YJV3*50+2*25 | YJV4*50+1*25改成YJV3*50+2*25 | 米 | 45 | 40 | 1800 | 15 | 675 | 除湿机 | 已修正大概长度或个数
4 | 按实际长度结算 | YJV5*2.5 | YJV5*2.5改成YJV3*2.5+2*1 | 米 | 66 | 20 | 1320 | 15 | 990 | 工业除尘器 | 已修正大概长度或个数
5 | 取消 | YJV5*10 |  | 米 | 0 | 50 | 0 | 20 | 0 | 冷冻水机组 | 已修正大概长度或个数
6 | 按实际长度结算 | RVV5*1 |  | 米 | 70 | 15 | 1050 | 10 | 700 | 除湿风管电动风阀 | 已修正大概长度或个数
7 | 按实际长度结算 | BV3*2.5 |  | 米 | 100 | 17 | 1700 | 10 | 1000 | 灯具 | 已修正大概长度或个数
8 | 按实际长度结算 | YJV3*1.5+1*1 | YJV5*1.5改成YJV3*1.5+1*1 | 米 | 140 | 5 | 700 | 10 | 1400 | 快卷门 | 已修正大概长度或个数
9 |  | 线鼻子 | 匹配电缆，材质铜 | 个 | 1 | 400 | 400 | 50 | 50 |  | 已修正大概长度或个数
10 |  | 电缆标牌及o型套管 |  | 批 | 1 | 500 | 500 | 50 | 50 |  | 已修正大概长度或个数
11 |  | 电气扎带 | PA66颜色黑 | 批 | 1 | 50 | 50 | 50 | 50 |  | 已修正大概长度或个数
12 | 取消 | MCB-63D50/3P | 德力西 | 个 | 0 | 120 | 0 | 25 | 0 | 电磁除铁器 | 已修正大概长度或个数
13 | 取消 | MCB-63D16/3P | 德力西 | 个 | 0 | 100 | 0 | 25 | 0 | 真空热合机 | 已修正大概长度或个数
14 |  | MCCB-160/3300 125A | 德力西 | 个 | 1 | 320 | 320 | 25 | 25 | 除湿机 | 已修正大概长度或个数
15 |  | MCB-63D16/3P | 德力西 | 个 | 3 | 100 | 300 | 25 | 75 | 工业除尘器 | 已修正大概长度或个数
16 | 取消 | MCB-63D40/3P | 德力西 | 个 | 0 | 100 | 0 | 25 | 0 | 冷冻水机组 | 已修正大概长度或个数
17 |  | MCB-63D16/3P | 德力西 | 个 | 6 | 100 | 600 | 25 | 150 | 快卷门 | 已修正大概长度或个数
| 增加项 | MCB-63D10/3P | 德力西 | 个 | 3 |  |  |  |  | 灯具照明 | 已修正大概长度或个数
18 |  | 如业主现场接电点（或位置）不够，则需增加电柜和电柜进线电缆 |  | 个 | 0 |  | 0 |  | 0 | 本次报价未计此部分费用 | 已修正大概长度或个数
19 | 按实际长度结算 | 100×100线槽 | 与业主现场材质一致 | 米 | 8 | 55 | 440 | 30 | 240 |  | 已修正大概长度或个数
20 | 按实际长度结算 | 100×100弯头 | 与业主现场材质一致 | 个 | 4 | 25 | 100 | 15 | 60 |  | 已修正大概长度或个数
21 | 取消 | φ50套管 | PVC穿线管 | 米 | 0 | 16 | 0 | 4 | 0 | 冷冻水机组（现有线槽如可放下则仅需10米） | 已修正大概长度或个数
22 | 取消 | φ50套管弯头 | PVC穿线管 | 个 | 0 | 5 | 0 | 2 | 0 | 冷冻水机组（现有线槽如可放下则仅需4个） | 已修正大概长度或个数
23 | 按实际长度结算 | φ32套管 | PVC穿线管 | 米 | 20 | 12 | 240 | 5 | 100 | 包装机（假设现有线槽可放下） | 已修正大概长度或个数
24 | 按实际个数结算 | φ32套管弯头 | PVC穿线管 | 个 | 15 | 6 | 90 | 5 | 75 | 工业除尘器、电磁除铁器 | 已修正大概长度或个数
25 | 按实际长度结算 | φ25套管 | PVC穿线管 | 米 | 190 | 5 | 950 | 5 | 950 | 除湿风管电动风阀、灯具、快卷门 | 已修正大概长度或个数
26 | 按实际个数结算 | φ25套管弯头 | PVC穿线管 | 个 | 30 | 2 | 60 | 5 | 150 | 除湿风管电动风阀、灯具、快卷门 | 已修正大概长度或个数
27 |  | 波纹管及浪管接头 | φ32，φ25 | 米 | 按需 | 50 | 50 | 100 | 100 | 接机
28 |  | 紧固件、管卡、支吊架等 | 304不锈钢 |  | 按需 | 500 | 0 | 300 | 300
29 | 请单项报价 | 编织地线 |  | 个 | 30
30 | 请单项报价 | 吸顶灯 | 50w | 个 | 5 |  |  |  |  | 除湿间用
31 | 请单项报价 | 灯具开关 |  | 个 | 5
32 | 请单项报价 | 五孔插座 |  | 个 | 3 |  |  |  |  | 工业除尘器
33 | 取消 | RVV3*10+1*6mm2 | 电磁除铁器控制柜若放置在包装间外，则有此项产生 | m | 0
34 | 取消 | RVV3*1.5+1*1.0mm2 |  | m | 0
35 | 取消 | RVV3*1.5+1*1.0mm2 |  | m | 0
36 | 取消 | RVV3*1.5+1*1.0mm2 |  | m | 0
37 | 取消 | RVVP8*0.75 |  | m | 0
38 | 取消 | RVVP5*0.75 |  | m | 0
39 | 取消 | RVVP5*1 |  | m | 0
3.2电气工程小计 | [5 empty] | 材料价 | 12575 | 安装价 | 7875
3.3建筑工程分项报价单 |  |  |  | 最新报价
序号 |  | 工程量清单 | 技术规格 | 单位 | 数量 | 材料单价（元） | 材料总价（元） | 安装单价（元） | 安装总价（元） | 备注
3.3.1 |  | 倒钵间
1 |  | 墙体 | 材质：铝材，表面覆漆（光滑），50厚成品玻镁夹芯金属壁板墙， | m2 | 53.46 | 135 | 7217.1 | 85 | 4544.1
2 |  | 吊顶 | 材质：铝材，表面覆漆（光滑），50厚单玻镁金属壁板吊顶 | m2 | 17.14 | 135 | 2313.9 | 85 | 1456.9 | 龙骨钢材需厂家深化
3.3.2 |  | 包装间
1 |  | 墙体 | 材质：铝材，表面覆漆（光滑），50厚成品玻镁夹芯金属壁板墙 | m2 | 7.5 | 135 | 1012.5 | 85 | 637.5
2 |  | 吊顶 | 材质：铝材，表面覆漆（光滑），50厚单玻镁金属壁板吊顶 | m2 | 1.82 | 135 | 245.7 | 85 | 154.7 | 龙骨钢材需厂家深化
3 | 取消 | 挡风条 |  | 根 | 0 | 200 | 0 | 80 | 0 | 平开门底部安装
3.3.3 |  | 气流磨上料区
1 |  | 墙体 | 材质：铝材，表面覆漆（光滑），50厚成品玻镁夹芯金属壁板墙 | m2 | 29.76 | 135 | 4017.6 | 85 | 2529.6
2 |  | 吊顶 | 材质：铝材，表面覆漆（光滑），50厚单玻镁金属壁板吊顶 | m2 | 6.42 | 135 | 866.7 | 85 | 545.7 | 龙骨钢材需厂家深化
3 |  | 密封材料 | 软质材质 | 套 | 1 | 500 | 500 | 200 | 200 | 气流磨钢平台封堵
3.3.4 |  | 快速卷帘门
1 |  | PVC软卷帘（带视窗） | KJM1023，不锈钢304门框 | 樘 | 4 | 2600 | 10400 | 1200 | 4800 | 缓冲间
2 |  | PVC软卷帘（带视窗） | KJM1019，不锈钢304门框 | 樘 | 2 | 2600 | 5200 | 1200 | 2400 | 缓冲间
3.3.5 |  | 气流磨收料区
1 |  | 亚克力玻璃板（含连接件、合页等） | 带合页开门，8~10mm厚度 | m2 | 9 | 450 | 1350 | 200 | 600 | 1220*2440*8/张
3.3建筑工程小计 | [5 empty] | 材料价 | 33123.5 | 安装价 | 17868.5
3.4工艺除尘工程分项报价单 |  |  |  | 最新报价
序号 |  | 工程量清单 | 技术规格 | 单位 | 数量 | 材料单价（元） | 材料总价（元） | 安装单价（元） | 安装总价（元） | 备注
1 | 甲供，乙方卸货（设备800*600*1600mm），不重 | 工业除尘器 | 风量1200m3/h | 台 | 3 | 甲供 | 0 | 1000 | 3000
2 | 甲供，甲方安装 | 收尘罩及其固定支架 | 非标定制 | 个 | 0 | 1200 | 0 | 600 | 0 | 共用除尘器，预留一个给装钵
3 | 按实际个数结算 | 法兰 | DN100 UPVC | 个 | 9 | 40 | 360 | 20 | 180
4 | 按实际个数结算 | 弯头 | DN100 UPVC | 个 | 16 | 30 | 480 | 20 | 320
5 | 按实际个数结算 | 手动蝶阀 | DN100 UPVC | 个 | 4 | 280 | 1120 | 50 | 200
6 | 按实际长度结算 | UPVC直管 | DN100 UPVC | 米 | 27 | 5 | 135 | 3 | 81
7 |  | 螺栓螺母等紧固件 | 304 | 套 | 1 | 120 | 120 | 60 | 60
8 | 按实际个数结算 | 等径三通 | DN100 UPVC | 个 | 1 | 65 | 65 | 15 | 15
9 | 甲供，甲方安装 | 软连接 | DN200 | 米 | 0 | 30 | 0 | 16 | 0
10 | 甲供，甲方安装 | 卡箍 | 不锈钢φ219~235 | 个 | 0 | 8 | 0 | 6 | 0
| 新增项 | UPVC管道及管件的固定的支吊架，管卡等 | 很少的量 | 批 | 1
11 |  | PU气管及气管接头等 | 给除铁器钢架上的电磁除铁器1台，真空上料器1台，3台工业除尘器 | 批 | 1 | 200 | 200 | 50 | 50
3.4工艺除尘工程小计 | [5 empty] | 材料价 | 2480 | 安装价 | 906 | 工艺除尘器安装价本次报过来未计入公式，前后安装报价数据对比显示一样的
3.5结构工程分项报价单 |  |  |  | 最新报价
序号 |  | 工程量清单 | 技术规格 | 单位 | 数量 | 材料单价（元） | 材料总价（元） | 安装单价（元） | 安装总价（元） | 备注
1 |  | 梁 | Q235：HW125X125 | 吨 | 0.45 | 4200 | 1890 | 2000 | 900
2 |  | 柱 | Q235：HW125X125 | 吨 | 0.18 | 4200 | 756 | 2000 | 360
3 |  | 楼梯 | 800宽；Q235:槽钢16a | 吨 | 0.13 | 4200 | 546 | 2000 | 260
4 |  | 栏杆 | φ30 | 吨 | 0.1 | 4200 | 420 | 2000 | 200
5 |  | 花纹板 | Q235:4mm | 吨 | 0.2 | 4200 | 840 | 2000 | 400 | 6m2
6 |  | 油漆 | 防锈底漆+面漆，油漆不含铜锌 | 套 | 1 | 1000 | 1000 | 2000 | 2000
7 |  | 地脚螺栓 |  | 套 | 8 | 200 | 1600 | 120 | 960 | 4组/套
8 |  | 挡边 | 碳钢高度5cm，气流磨钢平台的洁净板挡边 | 米 | 8.6 | 30 | 258 | 80 | 688 | 气流磨钢平台洁净板围挡8.6米长
3.5结构工程小计 | [5 empty] | 材料价 | 7310 | 安装价 | 5768
3.6拆改工程分项报价单 |  |  |  | 最新报价
序号 |  | 工程量清单 | 材料 | 单位 | 数量 | 材料单价（元） | 材料总价（元） | 安装单价（元） | 安装总价（元） | 备注
1 |  | 电磁除铁器钢架拆除和挪位安装 | 含业主包装间内工业除湿机拆除（无需安装） | 项 | 1 |  |  |  | 5000 | 含材料人工
2 |  | 电磁除铁器钢架刷漆 | 底漆+面漆，油漆不含铜锌 | 项 | 1 |  |  |  | 3000 | 含材料人工
3 |  | 电磁除铁器冷冻水管道拆除和改道接机(管材利旧） | 主管切断，阀组安装位置移动 | 项 | 1 |  |  |  | 3000 | 含材料人工
4 |  | 包装间墙面新开门洞和二次装饰 |  | 项 | 1 |  |  |  | 500 | 含材料人工
5 |  | 除湿风管路由上吊架拆改和配电改道 | 量很少 | 项 | 1 |  |  |  | 4000 | 含材料人工
6 |  | 合批装置整体拆除和挪位安装（报价不含电缆） |  | 项 | 1 |  |  |  | 4000 | 报价不含电缆费用
3.6拆改工程小计 | [5 empty] | 材料价 | 0 | 安装价 | 19500
3.7现有冷机移位的相关费用 |  |  |  | 最新报价
序号 |  | 工程量清单 | 材料 | 备注 | 数量 | 单位 | 材料单价（元） | 材料总价（元） | 安装单价（元） | 安装总价（元）
1 |  | 原有冷水机组挪动位置1200mm | 尺寸:3200×2300×1800mm，重1.4吨，平台有台阶，叉车无法直接开上去 | 施工类 | 1 | 项 | 0 | 0 | 3000 | 3000
2 |  | 新增冷机（冷机高3.2米，雨棚最低点2.2米）与顶棚钢结构干涉，需切断和保持屋顶结构稳定性 | 新增冷机与顶棚钢结构干涉，需切断，顶棚不用盖彩钢瓦 | 施工类 | 1 | 项 | 0 | 0 | 5000 | 5000
3 |  | 无缝钢管 | 材质：304不锈钢304，DN100（D108*4mm） |  | 8 | 米 | 120 | 960 | 50 | 400
4 |  | 90°弯头 | 材质：304不锈钢304，DN100（D108*4mm） |  | 4 | 个 | 55 | 220 | 35 | 140
5 |  | 保温隔热材料 | 供货形态:管状_材质:橡塑棉+外覆铝箔_尺寸规格:内径Φ108×1m,厚度30mm_最高适用温度:100℃_密度:45kg/m3_防火等级:B1_其他参数描述:铝箔封边为自粘式 |  | 9 | 米 | 32 | 288 | 45 | 405
6 | 按实际长度结算 | 电缆（在原有电缆基础上接长8米） | 在原有电缆基础上接长，要考虑连接材料的费用，接头在室内YJV 3*50+2*25 |  | 10 | 米 | 165 | 1650 | 35 | 350 | 已修正大概长度或个数
7 | 按实际长度结算 | 电缆 | 新增冷机的电缆YJV 3*70+2*35 |  | 11 | 米 | 240 | 2640 | 45 | 495 | 已修正大概长度或个数
8 |  | 线鼻子 | 铜，与YJV 3*70+2*35，YJV 3*50+2*25配套，要考虑要接上级断路器 |  | 2 | 套 | 65 | 130 | 50 | 100
9 |  | 断路器 | 德力西，与YJV 3*70+2*35配套，MCCB-160/3300 160A |  | 1 | 个 | 300 | 300 | 100 | 100
3.7冷机移位费用小计 | [6 empty] | 材料价 | 6188 | 安装价 | 9990