## 劳务
劳务工程量清单
序号 | 项目名称 | 项目特征描述 | 计量单位 | 工程量 | 含税单价 | 含税合价
拆除工程
1 | 原地坪剔凿 | 1.30厚细石混凝土面层 | m2 | 337.68 |  | 0
2 | 门窗封堵 | 1轴位置 | m2 | 13.44 |  | 0
3 | 坎墙拆除 | 1轴门厅位置 | m2 | 1.62 |  | 0
4 | 原墙面装修铲除 | 1轴及A轴铲除至基层 | m2 | 8.496 |  | 0
5 | 外墙彩板拆除 | 1轴位置 | m2 | 7.68 |  | 0
6 | 建筑垃圾外运 | 垃圾运输、消纳、处置 | m3 | 10.13 |  | 0
7 | 过泵房拆除 | 按每间占地面积8m2考虑 | 间 | 2 |  | 0 | 是否取消
钢筋混凝土工程
1 | C30砼基础 | 1.混凝土购置、浇筑、振捣、养护;模板制作、安装、拆除、整理堆放及场内外运输等完成本项目所需全部工作内容 2.其他:满足设计图纸及招标技术要求工作内容 | m3 | 0.86 |  | 0
2 | 卫生间墩台 | 1.混凝土购置、浇筑、振捣、养护;模板制作、安装、拆除、整理堆放及场内外运输等完成本项目所需全部工作内容 2.其他:满足设计图纸及招标技术要求工作内容 | m3 | 1.49 |  | 0
3 | 现浇混凝土钢筋 | 1.规格：综合考虑 2.工作内容：钢筋制作、运输、安装、绑扎 | t | 0.161 |  | 0
4 | 植筋 | 1.规格型号：D14 2.其它要求详见图纸及说明 | 根 | 72 |  | 0
| 墙面工程 |  |  |  |  | 0
1 | 轻钢龙骨隔断 |  | m2 | 490.8 |  | 0
2 | 湿贴墙砖 | 1.墙面釉面砖（10mm厚,300mm*600mm）,专用勾缝剂勾缝(粘贴前充分浸湿) 2.4厚强力胶粉泥粘结层,揉挤压实 3.4厚SQ高分子复合防水卷材,防水层周边沿墙翻起高300mm 4.2厚JS聚合物水泥基防水涂料三遍刷成 5.4~5厚1:1水泥砂浆加水重20%建筑胶(或配套专 用胶粘剂)粘结层 素水泥浆一道(内掺建筑胶,用专用胶粘剂粘贴时无此道工序) 6.建筑隔墙,板面清理干净 | m2 | 132 |  | 0
3 | 背漆玻璃墙面 | 1.8mm钢化背漆玻璃(拼缝) 2.18mm厚细木工板(做防火处理,刷三遍防火涂料) 3.钢骨架基层顶地固定,@1200 | m2 | 30.2 |  | 0
4 | 高强耐磨板墙面 |  | m2 | 523.55 |  | 0
5 | 碳晶板墙面 |  | m2 | 11.55 |  | 0
6 | 仿铜不锈钢墙面 | 1.304不锈钢,1.0mm厚,抗指纹 | m2 | 4.89 |  | 0
7 | 3mm灰色铝塑板 | 窗帘盒以上位置 | m2 | 8.66 |  | 0
8 | 仿铜不锈钢边框 | LED屏四周 | m | 12.62 |  | 0
| 天棚工程 |  |  |  |  | 0
1 | 单层石膏板吊顶 | 1.刷无机装修涂料两道,封底漆一道(干燥后再做面涂) 2.满刮2厚面层耐水腻子找平 3.用自功螺丝固定9.5mm厚纸面石膏板 4.安装并依次调平轻钢主、次龙骨 5.Φ8螺栓吊杆双向吊点,双向中距≤1200 6.ΦC8金属膨胀螺栓固定吊点,双向中距≤1200 7.钢筋混凝土顶板 | m2 | 41.93 |  | 0
2 | 双层石膏板吊顶 | 1.刷无机装修涂料两道,封底漆一道(干燥后再做面涂) 2.满刮2厚面层耐水腻子找平 3.用自功螺丝固定双层9.5mm厚纸面石膏板 4.安装并依次调平轻钢主、次龙骨 5.Φ8螺栓吊杆双向吊点,双向中距≤1200 6.ΦC8金属膨胀螺栓固定吊点,双向中距≤1200 7.钢筋混凝土顶板 | m2 | 165.74 |  | 0
3 | 铝扣板吊顶 |  | m2 | 45.76 |  | 0 | 原图纸为单、双层防水石膏板吊顶
| 地面工程 |  |  |  |  | 0
1 | 地面1 面砖地面 | 1.10厚800*800地砖,铺实拍平,白水泥浆擦缝 2.30厚RSM20预拌干硬性水泥砂浆,面上撒素水泥 3.水泥浆结合层一道(内掺建筑胶) 4.钢筋混凝土楼板 | m2 | 251.85 |  | 0
2 | 石材开防滑槽地面 | 1.20mm厚石材板铺面,水泥浆擦缝,做结晶处理 2.20厚RSM20预拌干硬性水泥砂浆,面上撒素水泥 3.水泥浆结合层一道(内掺建筑胶) 4.钢筋混凝土楼板 | m2 | 6.54 |  | 0
3 | 地面2 防滑面砖地面 | 1.10厚300*300地砖,铺实拍平,白水泥浆擦缝 2.20厚RSM20预拌干硬性水泥砂浆,面上撒素水泥 3.4厚SQ高分子复合防水卷材,防水层周边沿墙翻起高300mm 4.2厚JS聚合物水泥基防水涂料,四周沿墙上翻高度1500mm 5.基层裂缝处、穿管道处、凹洞处用腻子批实 6.最薄处90厚LC5.0轻集料混凝土找坡向地漏,坡度0.5%-1% | m2 | 47.19 |  | 0
4 | 不锈钢踢脚 | 1.不锈钢踢脚板 2.钢踢脚卡件(成品)用木螺丝拧在预埋墙内木塞上,木塞ΦC20中距不大于500 | m | 77.43 |  | 0
5 | 过门石 | 1.20mm厚,黑金沙石材 2.投标人根据自身组织设计并结合图纸自行综合考虑报价 | m2 | 2.33 |  | 0
| 门窗工程 |  |  |  |  | 0
1 | 断桥铝平开窗 | 1.断桥铝合金中空玻璃（玻璃为6+12A+6）平开窗 2.含附框、五金 | m2 | 7.68 |  | 0
2 | 成品木门 | 1.成品木质烤漆门 2.含五金、不锈钢门拉手、门锁、合叶、门吸等，具体做法详见图纸 | m2 | 11.97 |  | 0
| 其它工程 |  |  |  |  | 0
1 | 窗帘盒 |  | m | 5.41 |  | 0
2 | 窗台板 | 1.12厚白色人造石 2.投标人根据自身组织设计并结合图纸自行综合考虑报价 | m2 | 1.17 |  | 0
3 | 人造石台面 | 1.用于盥洗室台面、挡板及挡水板 2.具体做法详图纸 | m2 | 1.77 |  | 0
4 | 车边境 | 1.水银车边境，用于盥洗室 2.18mm细木工板，做防火处理 3.具体做法详图纸 | m2 | 4.42 |  | 0
5 | 成品卫生间隔断 | 1.18mm厚抗倍特板 2.含合叶,落地铝合金脚套,配套五金件等 3.厕位侧均设纸抽架 4.未尽事宜详见图纸 | 间 | 8 |  | 0
6 | 成品小便器隔板 |  | 块 | 2 |  | 0
7 | 室外台阶 | 1.20~25厚石质板材踏步,水泥浆擦缝 2.30厚1:3干硬性水泥砂浆结合层 3.素水泥浆一道 4.60厚C15混凝土,台阶面向外坡1% 5.300厚3:7灰土,分两层压实,宽出面层100,压实系数≥0.95 6.素土夯实 | m2 | 6.48 |  | 0
电气
1 | 配电箱 | 1. 名称：配电箱AL-mw 2. 包含内容：设备安装及辅材购安 | 台 | 1 |  | 0
2 | 基础角钢制作、安装 | 1. 名称：基础角钢安装 2. 规格：40*4 3. 除锈刷油：刷防锈漆、防腐漆 4. 满足设计图纸及规范要求 5. 包含内容：材料及辅材购安 | m | 7.2 |  | 0
3 | LED嵌入式平板灯 | 1. 名称：600*600LED 平板灯(嵌入式安装 2. 型号、规格：600*600 3. 安装方式:嵌入式安装 4. 包含内容：材料安装及辅材购安 | 套 | 6 |  | 0
4 | LED筒灯 | 1. 名称：LED筒灯 2. 型号、规格：4寸 3. 安装方式:嵌入式安装 4. 包含内容：材料安装及辅材购安 | 套 | 10 |  | 0
5 | LED射灯 | 1. 名称：LED射灯 2. 型号、规格： 3. 安装方式:嵌入式安装 4. 包含内容：材料安装及辅材购安 | 套 | 55 |  | 0
6 | 防水LED射灯 | 1. 名称：防水LED射灯 2. 型号、规格： 3. 安装方式:嵌入式安装 4. 包含内容：材料安装及辅材购安 | 套 | 18 |  | 0
7 | 灯带 | 1. 名称：暗藏式灯带 2. 型号、规格： 3. 安装方式:嵌入式安装 4. 包含内容：材料安装及辅材购安 | m | 19 |  | 0
8 | 100mm宽铝合金灯带槽LED(嵌入式安装） | 1. 名称：100mm宽铝合金灯带槽LED 2. 型号、规格： 3. 安装方式:嵌入式安装 4. 包含内容：材料安装及辅材购安 | m | 53.5 |  | 0
9 | 照明开关 | 1.名称:单联单控开关 2.规格:250V 10A 3.安装方式:底距地1.4m 4.包含内容：材料安装及辅材购安 | 个 | 2 |  | 0
10 | 照明开关 | 1.名称:双联单控开关 2.规格:250V 10A 3.安装方式:底距地1.4m 4.包含内容：材料安装及辅材购安 | 个 | 10 |  | 0
11 | 照明开关 | 1.名称:三联单控开关 2.规格:250V 10A 3.安装方式:底距地1.4m 4.包含内容：材料安装及辅材购安 | 个 | 1 |  | 0
12 | 空调三速开关 | 1.名称:空调三速开关 2.规格:250V 10A 3.安装方式:底距地1.4m 4.包含内容：材料安装及辅材购安 | 个 | 14 |  | 0
13 | 插座 | 1.名称:单相两孔、三孔插座 2.规格:~250V 10A 3.安装方式:距地0.3m 4.包含内容：材料安装及辅材购安 | 个 | 10 |  | 0
14 | 插座 | 1.名称:厨宝插座 2.规格:~250V 10A 3.安装方式:距地0.3m 4.包含内容：材料安装及辅材购安 | 个 | 2 |  | 0
15 | 插座 | 1.名称:防水型单相二三极安全插座 2.规格:~250V 10A 3.安装方式:距地0.6m 4.包含内容：材料安装及辅材购安 | 个 | 2 |  | 0
16 | 插座 | 1.名称:安全型单相五孔插座(镜前插座) 2.规格:~250V 10A 3.安装方式:距地1.4m 4.包含内容：材料安装及辅材购安 | 个 | 2 |  | 0
17 | 感应接线盒 | 1、名称：感应接线盒 2、规格：感应接线盒 3、安装形式：明装 4.包含内容：材料及辅材购安 | 个 | 7 |  | 0
18 | 安全出口标志灯 | 1. 名称：安全出口标志灯 2. 型号、规格：集中控制型，A型，DC36V 1W,持续型 3. 安装方式:嵌入式 4.包含内容：材料安装及辅材购安 | 套 | 1 |  | 0
19 | 单向方向标志灯 | 1. 名称：单向方向标志灯 2. 型号、规格：集中控制型,A型,DC36V 1W,持续型 3. 安装方式:嵌入式 4.包含内容：材料安装及辅材购安 | 套 | 3 |  | 0
20 | 双面单向方向标志灯 | 1. 名称：双面单向方向标志灯 2. 型号、规格：集中控制型,A型,DC36V 1W,持续型 3. 安装方式:嵌入式 4.包含内容：材料安装及辅材购安 | 套 | 1 |  | 0
21 | 应急照明灯 | 1. 名称：应急照明灯（壁挂） 2. 型号、规格：集中控制型，A型，DC36V 4W 3. 安装方式:吸顶安装 4.包含内容：材料安装及辅材购安 | 套 | 11 |  | 0
22 | 配管 | 1、名称：电气配管 2、材质：薄壁镀锌电线管 3、规格：JDG20 4、配置形式;明配 5.包含内容：材料安装及辅材购安 | m | 1080.08 |  | 0
23 | 配管 | 1、名称：电气配管 2、材质：镀锌钢管 3、规格：SC20 4、配置形式;暗配 5.包含内容：材料安装及辅材购安 | m | 220 |  | 0
24 | 配管 | 1、名称：电气配管（预留） 2、材质：镀锌钢管 3、规格：SC32 4、配置形式;暗配 5.包含内容：材料安装及辅材购安 | m | 8 |  | 0
25 | 配管 | 1、名称：电气配管 2、材质：镀锌钢管 3、规格：SC40 4、配置形式;暗配 5.包含内容：材料安装及辅材购安 | m | 46.98 |  | 0
26 | 配管 | 1、名称：电气配管 2、材质：镀锌钢管 3、规格：SC50 4、配置形式;暗配 5.包含内容：材料安装及辅材购安 | m | 110 |  | 0
27 | 电气配线 | 1、名称：电气配线 2、配线形式：照明配线 3、规格：WDZ-BYJ2.5 4、材质;铜芯 5.包含内容：材料安装及辅材购安 | m | 1536.57 |  | 0
28 | 电气配线 | 1、名称：电气配线 2、配线形式：动力配线 3、规格：BV-4 4、材质;铜芯 5.包含内容：材料安装及辅材购安 | m | 1363.46 |  | 0
29 | 电气配线 | 1、名称：电气配线 2、配线形式：动力配线 3、规格：ZN-BV-4 4、材质;铜芯 5.包含内容：材料安装及辅材购安 | m | 1100 |  | 0
30 | 电气配线 | 1、名称：电气配线 2、配线形式：应急照明配线 3、规格：NH-RVS-2X4 4、材质;铜芯 5.包含内容：材料安装及辅材购安 | m | 130.42 |  | 0
31 | 电力电缆 | 1. 名称：电力电缆 2. 型号、规格：YJV-5*6 3. 材质：铜芯 4. 敷设方式、部位：穿管 5. 电压等级（kV）：0.6/1KV 6. 满足设计图纸及规范要求 7.包含内容：材料安装及辅材购安 | m | 53.61 |  | 0
32 | 电力电缆 | 1. 名称：电力电缆 2. 型号、规格：YJV-3*25+2*16 3. 材质：铜芯 4. 敷设方式、部位：穿管 5. 电压等级（kV）：0.6/1KV 6. 满足设计图纸及规范要求 7.包含内容：材料安装及辅材购安 | m | 110 |  | 0
33 | 电缆头 | 1. 名称：电缆头 2. 型号、规格：35mm2 3. 材质：铜芯 4. 安装方式：室内 5. 电压等级（kV）：1KV 6. 满足设计图纸及规范要求 7.包含内容：材料安装及辅材购安 | 个 | 2 |  | 0
34 | 接线盒 | 1、名称：接线盒 2、规格：86*86 3、安装形式：明装 4.包含内容：材料及辅材购安 | 个 | 196 |  | 0
35 | 铁构件制作安装 | 1.名称:桥架、电管等支撑架 2.满足设计图纸要求 3.包含内容：材料及辅材购安 | kg | 351.8 |  | 0
36 | 送配电装置系统调试 | 1.送配电装置系统调试(1kV以内交流供电) | 系统 | 1 |  | 0
| 暖通 |  |  |  |  | 0
1 | 吸顶排气扇 | 1.名称:吸顶排气扇 2.型号:PF-01、PF-02 3.规格:风量：500m3/h；风压：158Pa；功率：83W，220V；转速：2500r/min；接管管径Ø200 4.满足设计图纸及规范要求 5.包含内容：设备安装及辅材购安 | 台 | 2 |  | 0
2 | 冷暖型多联机 | 1.名称：室外多联机 2.型号：K-1 3.规格：16HP; 制冷量: 45KW,¦电量:¦N=12.09KW; 制热量: 50KW,¦电量:¦N=12.09KW; 外形尺寸:¦940X1760X825 ;净重: 215KG，制冷剂: R410A ;自带控制柜; 4.满足设计图纸及规范要求 5.包含内容：设备安装及辅材购安 | 台 | 1 |  | 0
3 | 暗装风管室内机 | 1.名称：暗装风管室内机 2.型号：VIU-22 3.规格：制冷量: 2.2KW ;制热量: 2.6KW;¦电量:¦N=22W¦, 220V;¦风量: 370M?3?/H; 噪声: 32DB¦(¦A¦);气管:¦Φ12.7¦;液管: Φ6.4;¦外形尺寸:¦550X199 ( H ) X450 4.满足设计图纸及规范要求 5.包含内容：设备安装及辅材购安 | 台 | 5 |  | 0
4 | 暗装风管室内机 | 1.名称：暗装风管室内机 2.型号：VIU-40 3.规格：制冷量: 4.0KW ;制热量: 4.5KW;¦电量:¦N=41W¦, 220V;¦风量: 700M?3?/H; 噪声: 34DB¦(¦A¦);气管:¦Φ12.7¦;液管: Φ6.4;¦外形尺寸:¦700X199 ( H ) X450 4.满足设计图纸及规范要求 5.包含内容：设备安装及辅材购安 | 台 | 3 |  | 0
5 | 暗装风管室内机 | 1.名称：暗装风管室内机 2.型号：VIU-45 3.规格：制冷量: 4.5KW ;制热量: 5.0KW;¦电量:¦N=43W¦, 220V;¦风量: 800M?3?/H; 噪声: 33DB¦(¦A¦);气管:¦Φ12.7¦;液管: Φ6.4;¦外形尺寸:¦900X199 ( H ) X450 4.满足设计图纸及规范要求 5.包含内容：设备安装及辅材购安 | 台 | 6 |  | 0
6 | 热回收式新风换气机组 | 1.名称：热回收式新风换气机组 2.型号：XFHQ-1 3.规格：风量: 400M3/H ;机外静压: 80PA¦;功率:¦140W ,¦220V ;噪声:¦40DB¦(A );热回收效率 >60%¦,重量: 31KG ;机器尺寸: 935X831X272(H) ; 4.满足设计图纸及规范要求 5.包含内容：设备安装及辅材购安 | 台 | 1 |  | 0
7 | 设备基础 | 1.包含内容：设备安装及辅材购安 | kg | 200 |  | 0
8 | 镀锌通风管道 | 1.名称:镀锌风管制作安装 2.材质:镀锌钢板 δ=0.5mm 3.形状:矩形 4.规格:大边长800mm以内 5.通风管道场外运输 6.包含内容：材料安装及辅材购安 | m2 | 49.03 |  | 0
9 | 排风镀锌通风管道 | 1.名称:排风镀锌风管制作安装 2.材质:镀锌钢板 δ=0.5mm 3.形状:矩形 4.规格:大边长800mm以内 5.通风管道场外运输 6.包含内容：材料安装及辅材购安 | m2 | 4.92 |  | 0
10 | 铝及铝合金风口、散流器 | 1.名称:铝合金防雨百叶（带金属防虫网） 2.规格:400*300 3.包含内容：材料安装及辅材购安 | 个 | 2 |  | 0
11 | 铝及铝合金风口、散流器 | 1.名称:铝合金防雨百叶（带金属防虫网） 2.规格:300*300 3.包含内容：材料安装及辅材购安 | 个 | 2 |  | 0
12 | 铝及铝合金风口、散流器 | 1.名称:方形散流器 2.规格:200*200 3.包含内容：材料安装及辅材购安 | 个 | 2 |  | 0
13 | 铝及铝合金风口、散流器 | 1.名称:方形散流器 2.规格:250*250 3.包含内容：材料安装及辅材购安 | 个 | 6 |  | 0
14 | 铝及铝合金风口、散流器 | 1.名称:单层百叶风口 2.规格:250*200 3.包含内容：材料安装及辅材购安 | 个 | 1 |  | 0
15 | 铝及铝合金风口、散流器 | 1.名称:单层百回叶风口 2.规格:400*200 3.包含内容：材料安装及辅材购安 | 个 | 4 |  | 0
16 | 铝及铝合金风口、散流器 | 1.名称:双层百叶送风口 2.规格:500*200 3.包含内容：材料安装及辅材购安 | 个 | 6 |  | 0
17 | 铝及铝合金风口、散流器 | 1.名称:单层百叶新风口 2.规格:500*200 3.包含内容：材料安装及辅材购安 | 个 | 10 |  | 0
18 | 铝及铝合金风口、散流器 | 1.名称:单层百叶回风口 2.规格:500*200 3.包含内容：材料安装及辅材购安 | 个 | 3 |  | 0
19 | 碳钢阀门 | 1.名称:对开多页调节阀 2.规格:250*200 3.包含内容：材料安装及辅材购安 | 个 | 1 |  | 0
20 | 碳钢阀门 | 1.名称:对开多页调节阀 2.规格:250*160 3.包含内容：材料安装及辅材购安 | 个 | 1 |  | 0
21 | 碳钢阀门 | 1.名称:电动对开多页调节阀 2.规格:400*120 3.包含内容：材料安装及辅材购安 | 个 | 1 |  | 0
22 | 软连接 | 1.名称:帆布软接头制作安装 2.包含内容：材料及辅材购安 | m2 | 4.92 |  | 0
23 | 通风管道绝热 | 1.绝热材料品种:难燃B1级柔性泡沫橡塑保温 2.绝热厚度:25mm 3.包含内容：材料及辅材购安 | m3 | 1.2258 |  | 0
24 | 管道支架 | 1.名称：管道支架 2.型号、规格： 3.满足设计图纸及规范要求 4.包含内容：材料及辅材购安 | kg | 317.2528 |  | 0
25 | 金属结构刷油 | 1.油漆品种:表面除锈后，刷两道防锈漆，明装管道在刷两道银粉 2.包含内容：材料及辅材购安 | kg | 317.2528 |  | 0
26 | 开洞及封堵 | 1.名称：开洞及封堵 2.规格、尺寸： 3.包含内容：材料及辅材购安 | 项 | 1 |  | 0
27 | 通风工程检测、调试 | 1.通风工程检测、调试 | 系统 | 1 |  | 0
28 | 塑料管 | 1.类型:UPVC-冷凝水管 2.材质、规格:DN25 3.连接形式:粘接 4.压力试验及吹、洗设计要求:水冲洗 5.包含内容：材料安装及辅材购安 | m | 47.04 |  | 0
29 | 塑料管 | 1.类型:UPVC-冷凝水管 2.材质、规格:DN32 3.连接形式:粘接 4.压力试验及吹、洗设计要求:水冲洗 5.包含内容：材料安装及辅材购安 | m | 25.5 |  | 0
30 | 冷媒管 | 1.材质:铜管 2.介质:空调水 3.规格、压力等级:Φ6.35 4.连接形式:焊接 5.压力试验及吹、洗设计要求:水压试验 6.包含内容：材料安装及辅材购安 | m | 25.68 |  | 0
31 | 冷媒管 | 1.材质:铜管 2.介质:空调水 3.规格、压力等级:Φ9.53 4.连接形式:焊接 5.压力试验及吹、洗设计要求:水压试验 6.包含内容：材料安装及辅材购安 | m | 28.89 |  | 0
32 | 冷媒管 | 1.材质:铜管 2.介质:空调水 3.规格、压力等级:Φ12.7 4.连接形式:焊接 5.压力试验及吹、洗设计要求:水压试验 6.包含内容：材料安装及辅材购安 | m | 38.86 |  | 0
33 | 冷媒管 | 1.材质:铜管 2.介质:空调水 3.规格、压力等级:Φ15.88 4.连接形式:焊接 5.压力试验及吹、洗设计要求:水压试验 6.包含内容：材料安装及辅材购安 | m | 5.4 |  | 0
34 | 冷媒管 | 1.材质:铜管 2.介质:空调水 3.规格、压力等级:Φ19.05 4.连接形式:焊接 5.压力试验及吹、洗设计要求:水压试验 6.包含内容：材料安装及辅材购安 | m | 6.3 |  | 0
35 | 冷媒管 | 1.材质:铜管 2.介质:空调水 3.规格、压力等级:Φ22.23 4.连接形式:焊接 5.压力试验及吹、洗设计要求:水压试验 6.包含内容：材料安装及辅材购安 | m | 17.27 |  | 0
36 | 冷媒管 | 1.材质:铜管 2.介质:空调水 3.规格、压力等级:Φ28.58 4.连接形式:焊接 5.压力试验及吹、洗设计要求:水压试验 6.包含内容：材料安装及辅材购安 | m | 13.18 |  | 0
37 | 冷凝水管保温 | 1.绝热材料品种:难燃B1级柔性泡沫橡塑保温 2.绝热厚度:25mm 3.包含内容：材料及辅材购安 | m3 | 0.09 |  | 0
38 | 冷媒管保温 | 1.绝热材料品种:闭孔橡塑管套 2.绝热厚度:保温层厚度为：∅≤12.7mm时，取15mm；∅≥15.88mm时，取20mm 3.包含内容：材料及辅材购安 | m3 | 0.16 |  | 0
39 | 室外冷媒管外包保护层 | 1.绝热材料品种:0.5mm镀锌钢板保护层 2.绝热厚度:0.5mm 3.包含内容：材料及辅材购安 | m2 | 0.8 |  | 0
40 | 阀门等 | 1.阀门、分歧管等 2.包含内容：材料安装及辅材购安 | 项 | 1 |  | 0
| 给排水 |  |  |  |  | 0
1 | 塑料给水管 | 1、安装部位:室内 2、介质:给水 3、材质:PPR（S3.2级） 4、规格:DN15 5、连接形式:热熔连接 6、管道试验:水冲洗、水压试验、消毒 7.包含内容：材料安装及辅材购安 | m | 18.75 |  | 0
2 | 塑料给水管 | 1、安装部位:室内 2、介质:给水 3、材质:镀锌衬塑钢管 4、规格:DN20 5、连接形式:丝扣连接 6、管道试验:水冲洗、水压试验、消毒 7.包含内容：材料安装及辅材购安 | m | 0.75 |  | 0
3 | 塑料给水管 | 1、安装部位:室内 2、介质:给水 3、材质:镀锌衬塑钢管 4、规格:DN25 5、连接形式:丝扣连接 6、管道试验:水冲洗、水压试验、消毒 7.包含内容：材料安装及辅材购安 | m | 1.3 |  | 0
4 | 塑料给水管 | 1、安装部位:室内 2、介质:给水 3、材质:镀锌衬塑钢管 4、规格:DN32 5、连接形式:丝扣连接 6、管道试验:水冲洗、水压试验、消毒 7.包含内容：材料安装及辅材购安 | m | 12.32 |  | 0
5 | 球阀 | 1.类型：铜芯球阀 2.材质:全铜 3.规格、压力等级:DN32 4.连接形式:螺纹连接 5.包含内容：材料安装及辅材购安 | 个 | 1 |  | 0
6 | 水表 | 1.类型：远传水表 2.规格、压力等级:DN32 3.连接形式:螺纹连接 4.包含内容：材料安装及辅材购安 | 个 | 1 |  | 0
7 | 管道支架 | 1.名称：管道支架 2.型号、规格： 3.满足设计图纸及规范要求 4.包含内容：材料及辅材购安 | kg | 9.81 |  | 0
8 | 金属结构刷油 | 1、名称:管道支架刷防锈漆两遍、调和漆两遍 2.包含内容：材料及辅材购安 | kg | 9.81 |  | 0
10 | 塑料给水管 | 1、安装部位:室内 2、介质:给水 3、材质:PPR（S4级） 4、规格:DN15 5、连接形式:热熔连接 6、管道试验:水冲洗、水压试验、消毒 7.包含内容：材料安装及辅材购安 | m | 11.5 |  | 0
11 | 塑料给水管 | 1、安装部位:室内 2、介质:给水 3、材质:PPR（S4级） 4、规格:DN20 5、连接形式:热熔连接 6、管道试验:水冲洗、水压试验、消毒 7.包含内容：材料安装及辅材购安 | m | 12.18 |  | 0
12 | 塑料给水管 | 1、安装部位:室内 2、介质:给水 3、材质:PPR（S4级） 4、规格:DN25 5、连接形式:热熔连接 6、管道试验:水冲洗、水压试验、消毒 7.包含内容：材料安装及辅材购安 | m | 36.67 |  | 0
13 | 塑料给水管 | 1、安装部位:室内 2、介质:给水 3、材质:PPR（S4级） 4、规格:DN40 5、连接形式:热熔连接 6、管道试验:水冲洗、水压试验、消毒 7.包含内容：材料安装及辅材购安 | m | 1.05 |  | 0
14 | 塑料给水管 | 1、安装部位:室内 2、介质:给水 3、材质:镀锌衬塑钢管 4、规格:DN50 5、连接形式:丝扣连接 6、管道试验:水冲洗、水压试验、消毒 7.包含内容：材料安装及辅材购安 | m | 23.03 |  | 0
15 | 球阀 | 1.类型：不锈钢球阀 2.材质:不锈钢 3.规格、压力等级:DN50 4.连接形式:法兰连接 5.包含内容：材料安装及辅材购安 | 个 | 1 |  | 0
16 | 止回阀 | 1.类型：止回阀 2.材质:钢制 3.规格、压力等级:DN50 4.连接形式:法兰连接 5.包含内容：材料安装及辅材购安 | 个 | 1 |  | 0
17 | 水表 | 1.类型：远传水表 2.规格、压力等级:DN50 3.连接形式:法兰连接 4.包含内容：材料安装及辅材购安 | 个 | 1 |  | 0
18 | 管道支架 | 1.名称：管道支架 2.型号、规格： 3.满足设计图纸及规范要求 4.包含内容：材料及辅材购安 | kg | 25.01 |  | 0
19 | 金属结构刷油 | 1、名称:管道支架刷防锈漆两遍、调和漆两遍 2.包含内容：材料及辅材购安 | kg | 25.01 |  | 0
21 | 塑料排水管 | 1.安装部位:室内 2.介质:排水PVC-U 3.材质、规格:DN100 4.连接形式:粘接 5.包含内容：包含内容：材料及辅材购安 | m | 44.34 |  | 0
22 | 塑料排水管 | 1.安装部位:室内 2.介质:排水PVC-U 3.材质、规格:DN150 4.连接形式:粘接 5.包含内容：包含内容：材料及辅材购安 | m | 23.33 |  | 0
23 | 给、排水附(配)件 | 1.名称：地漏 2.材质:不锈钢 3.型号、规格:DN50 4.包含内容：材料及辅材购安 | 个 | 3 |  | 0
24 | 给、排水附(配)件 | 1.名称：全铜清扫口 2.材质:全铜 3.型号、规格:DN100 4.包含内容：包含内容：材料及辅材购安 | 个 | 2 |  | 0
25 | 洗手盆 | 1.名称：感应式洗手盆 2.材质：陶瓷 3.其他：自带上下水件，自带水封 4.包含内容：包含内容：材料及辅材购安 | 组 | 3 |  | 0
26 | 蹲便器 | 1.名称：脚踏式自闭冲洗阀蹲便器 2.材质：陶瓷 3.其他：自带上下水件，自带水封 4.包含内容：包含内容：材料及辅材购安 | 组 | 6 |  | 0
27 | 坐便器 | 1.名称：坐便器 2.材质：陶瓷 3.其他：自带上下水件，自带水封 | 组 | 2 |  | 0
28 | 小便器 | 1.名称：感应式自闭冲洗阀小便器 2.材质：陶瓷 3.其他：自带上下水件，自带水封 4.包含内容：包含内容：材料及辅材购安 | 组 | 3 |  | 0
29 | 拖布池 | 1.名称：拖布池 2.材质：陶瓷 3.其他：自带上下水件，自带水封 | 组 | 1 |  | 0
30 | 厨宝 | 1.类型：厨宝 2.规格、压力等级:10L 3.包含内容：包含内容：材料及辅材购安 | 台 | 3 |  | 0
| 合计 |  |  |  |  | 0
说明： | 1.电气专业：包含所有设备及材料的安装及辅材购安，设备基础、接线盒等购安，系统调试等。
2.暖通专业：包含所有设备及材料的安装及辅材购安、设备基础、管道支架、管道保温等购安，系统调试等。
3.给排水专业：包含所有洁具设备及水管材材料的安装及辅材购安，管道支架、保温等购安，系统调试等。