## 报价清单
附件一：
定远县第五自来水厂-电缆沟、自流平、门牌工程招标工程量清单
序 号 | 项目名称 | 暂定工程量 |  | 价值（元） |  | 结算计算规则 | 施工工艺及材料说明 | 备注
|  | 单位 | 数量 | 综合单价 | 总价
一 | 电缆沟、加药沟、室外混凝土井
1 | 电缆沟800*1000mm | m | 394 |  |  | 按电缆沟中心线长度计算 | 1、详见施工大样图;2、截面尺寸：800*1000mm；3、8cm厚C15混凝土垫层，15cm厚C25混凝土池壁,含模板制安，钢筋制安；4、沟盖板：含盖板制作安装，02J331-25~26；5、含人工清底夯实，电缆沟土方回填后的人工整平夯实；6、电缆支架制作及安装7、DN100排水管安装；8、含混凝土盖板安装；9、机械挖沟槽、DN100PVC管、混凝土、钢筋、支架材料甲供；10、报价中包含材料的二次转运。
2 | 电缆沟600*400mm | m | 61 |  |  | 按电缆沟中心线长度计算 | 1、详见施工图；2、截面尺寸：600*400mm；3、8cm厚C15混凝土垫层，15cm厚C25混凝土池壁,含模板制安，钢筋制安；4、沟盖板：含盖板制作安装，02J331-25~26；5、含人工清底夯实，电缆沟土方回填后的人工整平夯实；6、电缆支架制作及安装；7、DN100排水管安装；8、含混凝土盖板安装；9、机械挖沟槽、DN100PVC管、混凝土、钢筋、支架材料甲供；10、报价中包含材料的二次转运。
3 | 加药管沟(非过路段管沟做法) | m | 287.13 |  |  | 按沟中心线长度计算 | 1、详见施工图；2、截面尺寸：400*550mm；3、15cm厚C30混凝土基础，240mm厚砖砌池壁，含模板制安，钢筋制安；4、沟盖板：含热镀锌复合钢盖板1000×600安装（盖板甲供）；5、含人工清底夯实，沟土方回填后的人工整平夯实；6、含沟内支架预埋安装；7、沟内外抹水泥砂浆；8、甲方负责机械挖沟槽；混凝土、砖、砂、石、水泥、支架甲供；9、报价中包含材料的二次转运。
4 | 加药管沟(过路段管沟做法) | m | 34.46 |  |  | 按沟中心线长度计算 | 1、详见施工图；2、截面尺寸：400*580mm；3、10cm厚C15混凝土垫层，C30混凝土基础，200mm厚C30混凝土池壁；4、沟盖板：含盖板制作安装；5、含人工清底夯实，沟土方回填后的人工整平夯实；6、含沟内支架预埋安装；7、甲方负责机械挖沟槽；混凝土、钢筋、支架、水泥、砂子甲供；8、报价中包含材料的二次转运。
5 | 室内电缆沟 | m | 110 |  |  | 按电缆沟中心线长度计算 | 1、详见施工图；2、截面尺寸：600*700mm/400*700；3、砖砌沟、混凝土圈梁,含模板制安，钢筋制安；4、沟盖板：含盖板安装；5、含室内电缆沟土石方工程（不论机械人工），人工清底夯实，电缆沟土方回填后的人工整平夯实；6、含电缆支架预埋制作安装，预埋件（角钢、槽钢）安装；7、DN100排水管安装；8、混凝土、水泥、砖、砂、钢筋、电缆沟支架、型钢、盖板甲供。 | 变电房（含配电所、综合用房内配电间）
6 | 流量计井（LJ1） | 座 | 1 |  |  | 按实际数量计取 | 1、详见施工大样图LJ1;2、截面净空尺寸：3500*5800mm；H=2550mm3、基底整平、人工清理基坑、回填土分层夯实30cm每层（含打夯机器具自理），基坑排水综合考虑；4、含垫层、找坡、基础、池壁、顶板等；5、含钢筋制作安装、支模体系、浇筑混凝土；6、水泥、砂、砖、井盖、混凝土、钢筋甲供；机械挖沟槽、预埋盖板角钢、热镀锌复合钢盖板安装、防水套管安装、爬梯安装由甲方负责；7、报价中包含垂直运输费、材料的二次转运费。
7 | 流量计井（LJ2） | 座 | 1 |  |  | 按实际数量计取 | 1、详见施工大样图LJ2;2、截面净空尺寸：2700*2500mm；H=3000mm3、基底整平、人工清理基坑、回填土分层夯实30cm每层（含打夯机器具自理），基坑排水综合考虑；4、含垫层、找坡、基础、池壁、顶板；5、含钢筋制作安装、支模体系、浇筑混凝土；6、水泥、砂、砖、井盖、混凝土、钢筋甲供；机械挖沟槽、预埋盖板角钢、热镀锌复合钢盖板安装、防水套管安装、爬梯安装由甲方负责；7、报价中包含垂直运输费、材料的二次转运费。
8 | 流量计井（LJ3）/阀门井（GFM2） | 座 | 1 |  |  | 按实际数量计取 | 1、详见施工大样图:LJ3（GFM2）;2、截面净空尺寸：2100*2400mm；H=2500mm3、基底整平、人工清理基坑、回填土分层夯实30cm每层（含打夯机器具自理），基坑排水综合考虑；4、含垫层、找坡、基础、池壁、顶板等；5、含钢筋制作安装、支模体系、浇筑混凝土；6、水泥、砂、砖、井盖、混凝土、钢筋甲供；机械挖沟槽、预埋盖板角钢、热镀锌复合钢盖板安装、防水套管安装、爬梯安装由甲方负责；7、报价中包含垂直运输费、材料的二次转运费。
9 | 流量计井（LJ4） | 座 | 1 |  |  | 按实际数量计取 | 1、详见施工大样图:LJ4;2、截面净空尺寸：2600*3500mm；H=2950mm3、基底整平、人工清理基坑、回填土分层夯实30cm每层（含打夯机器具自理），基坑排水综合考虑；4、含垫层、找坡、基础、池壁、顶板等；5、含钢筋制作安装、支模体系、浇筑混凝土；6、水泥、砂、砖、井盖、混凝土、工字钢、钢筋甲供；机械挖沟槽、预埋盖板角钢、热镀锌复合钢盖板安装、防水套管安装、爬梯安装由甲方负责；7、报价中包含垂直运输费、材料的二次转运费。
10 | 放空井（FKJ1） | 座 | 1 |  |  | 按实际数量计取 | 1、详见施工大样图:FKJ1;2、截面净空尺寸：2750*2000mm；H=5050mm3、基底整平、人工清理基坑、回填土分层夯实30cm每层（含打夯机器具自理），基坑排水综合考虑；4、含垫层、找坡、基础、池壁、顶板等；5、含钢筋制作安装、支模体系、浇筑混凝土；6、水泥、砂、砖、井盖、混凝土、钢筋甲供；机械挖沟槽、预埋盖板角钢、热镀锌复合钢盖板安装、防水套管安装、爬梯安装由甲方负责；7、报价中包含垂直运输费、材料的二次转运费。
11 | 阀门井（GFM1） | 座 | 1 |  |  | 按实际数量计取 | 1、详见施工大样图:（GFM1）;2、截面净空尺寸：2100*2400mm；H=2500mm3、基底整平、人工清理基坑、回填土分层夯实30cm每层（含打夯机器具自理），基坑排水综合考虑；4、含垫层、找坡、基础、池壁、顶板等；5、含钢筋制作安装、支模体系、浇筑混凝土；6、水泥、砂、砖、井盖、混凝土、钢筋甲供；机械挖沟槽、预埋盖板角钢、热镀锌复合钢盖板安装、防水套管安装、爬梯安装由甲方负责；7、报价中包含垂直运输费、材料的二次转运费。
12 | 排污井（PJ1） | 座 | 1 |  |  | 按实际数量计取 | 1、详见施工大样图:（PJ1）;2、截面净空尺寸：2000*1500mm；H=4050mm3、基底整平、人工清理基坑、回填土分层夯实30cm每层（含打夯机器具自理），基坑排水综合考虑；4、含垫层、找坡、基础、池壁、顶板等；5、含钢筋制作安装、支模体系、浇筑混凝土；6、水泥、砂、砖、井盖、混凝土、钢筋甲供；机械挖沟槽、预埋盖板角钢、热镀锌复合钢盖板安装、防水套管安装、爬梯安装由甲方负责；7、报价中包含垂直运输费、材料的二次转运费。
二 | 厂区自流平
1 | 5厚水泥基自流平 | m2 | 1397.92 |  |  | 按实际地面面积计算 | 1、5厚水泥基自流平面层；2、水泥基自流平界面剂两道。 | 包工包料
2 | 不发火水泥基自流平 | m2 | 304.74 |  |  | 按实际地面面积计算 | 1、6-8厚不发火水泥基自流平砂浆；2、水泥基自流平界面剂两道。 | 包工包料
三 | 厂区门牌土建
1 | 实心砖墙【门牌】 | m3 | 8.962 |  |  | 按实际数量计取 | 详见施工图1、砖品种、规格、强度等级：采用MU15页岩烧结实心砖；2、墙体类型：240mm；3、砂浆强度等级：M10水泥砂浆；4、水泥、砂、砖由甲方负责.
2 | 垫层【门牌】 | m3 | 1.23 |  |  | 按实际数量计取 | 详见施工图1、混凝土种类：商品混凝土2、混凝土强度等级：C15,含模板体系自行考虑；3、混凝土自拌；4、水泥、砂子由甲方负责。
3 | 满堂基础【门牌】 | m3 | 3.11 |  |  | 按实际数量计取 | 详见施工图1、混凝土种类：商品混凝土2、混凝土强度等级：C30，含模板体系自行考虑；3、混凝土甲方负责。
4 | 构造柱【门牌】 | m3 | 0.982 |  |  | 按实际数量计取 | 详见施工图1、混凝土种类：商品混凝土2、混凝土强度等级：C25，含模板体系自行考虑；3、混凝土自拌；4、水泥、砂子由甲方负责。
5 | 压顶【门牌】 | m3 | 0.55 |  |  | 按实际数量计取 | 详见施工图1、混凝土种类：商品混凝土2、混凝土强度等级：C25，含模板体系自行考虑；3、混凝土自拌；4、水泥、砂子由甲方负责。
6 | 无梁板【门牌顶】 | m3 | 1.04 |  |  | 按实际数量计取 | 详见施工图1、混凝土种类：商品混凝土2、混凝土强度等级：C30，含模板体系自行考虑；3、混凝土自拌；4、水泥、砂子由甲方负责。
7 | 挑檐板【门牌挑板】 | m3 | 0.243 |  |  | 按实际数量计取 | 详见施工图1、混凝土种类：商品混凝土2、混凝土强度等级：C30，含模板体系自行考虑；3、混凝土自拌；4、水泥、砂子由甲方负责。
8 | 现浇构件钢筋【门牌挑板】 | t | 0.349 |  |  | 按设计图纸结算 | 详见施工图1、钢筋种类、规格：带肋钢筋 HRB400E φ8-12；2、钢筋甲供。
合计 |  | 此总价包含管理费、利润、税金（税率 %）等所有费用 |  |  |  |  | 联系人： 联系电话： | 需注明税点
1、以上工程量均为预算图纸工程量；混凝土甲供，水泥、砂、砖、混凝土、钢筋甲供；现场够一车时进行采购，防止一车不足及一车超量，请报价时考虑模板用量；本报价沟侧不单独报价，按展开面积进行结算；
2、所有做法按照项目部要求及施工图纸进行施工：单价中应包含安全文明施工费用，垃圾清理费，成品保护费，材料二次转运费。
3、以上施工内容，甲方有权根据最终版图纸进行增减，乙方必须无条件接收，并不得以此为由要求调整单价、甩项施工内容及索赔。在支付进度款时，乙方提供满足甲方要求的发票，所有报价含税。

## 询价文件
定远县第五自来水厂及配套管网工程厂区零星附属工程询价文件
一、总论
1、工程范围：定远县第五自来水厂及配套管网工程-厂区零星附属工程分包工程
2、计价方式：本工程按采购及施工图纸、资料、工程量清单进行报价。综合单价中考虑管理费、利润、税金等一切费用。3、工期：15天。
二、计量计价规则
1、工程量计算规则：招标工程量暂按施工图纸计取，结算时按照竣工图及实际工程量按实结算。
（1）本工程采用劳务分包形式，其中自流平为包工包料，除注明甲供材料外，其余辅材均为投标人提供。
（2）分包方应按施工图纸及招标工程量清单综合报价，此报价采用综合单价*工程量=总价的形式，单价应包括但不限于人工费、材料费、安装费、材料运输费、运输损耗、工器具及设备二次搬运费、成品及半成品保护费、脚手架搭设费用、垃圾清理、措施项目费、赶工措施费、其他技术措施费、临时设施费、检验试验费等、管理费、利润、税金、开办费、安全文明措施费、与其它各专业分包施工的配合、验收（包含专项验收及项目整体验收费用）等所有费用。
（3）投标单位的报价中应充分考虑施工期内人工、价格、其它材料和机械的价格波动风险，在工程结算时一律不再调整。
（4）本工程结算时工程量按照实/竣工图进行结算，结算价=投标综合单价*工程量。
2、本次招标的投标单位在提交标书前,应对图纸熟悉，了解现场，对现场工程质量要求、工期要求、材料存放地点、施工现场临近设施、现场管线的埋设、预埋件情况、工序交接完备和符合情况、施工临水临电接驳点、本工程电气系统接驳点，以及工地现场及工地邻近建筑物情况等情况应认为均已详细研究明了，投标报价中已按招标文件和合同条款及施工组织设计中的工程承包范围、质量标准、工期等要求，充分考虑运输故障、气候影响、为保证交付进度所采用的一切技术措施、及施工期间上述的现场情况及周边环境可能出现的不断变化及改变风险等所产生的一切费用和工期的影响，并充分考虑可能降低工效的因素。
三、付款方式：无预付款，月进度70%。工程竣工验收、完成结算后支付至97%，留3%质保金（竣工验收之日起贰年）
询价人：中机国际工程设计研究院有限责任公司
2022-07-16